## 发送
变量 | 赋值 | 变量映射 | 变量映射信号类型 | 赋值映射 | 变量映射间相互关系 | 备注 | canid | 备注
钥匙开关 | OFF | key | drive | 0 | 无 | key控制 ACC ON 和STARTS 3路信号，当为1时，只有ACC输出；为2时输出ACC和ON；为3时输出ON和START
| ACC |  |  | 1
| ON |  |  | 2
| START |  |  | 3
挡位 | P | gear | drive | 1 | 无 | gear控制4路档位IO数字信号的输出，当其赋值为0~6之间的IO数字信号组合需要在环境模型PLANT_NAME/OUTPORT/IO Signal Simualtion/gear_trans下进行配置 当gear==6时，提供一种档位错误模式为4路IO信号均输出高有效的情况，若想注入其它档位错误组合，可在用例中单独对每个IO口进行操作 |  | CIM_GearShiftReq
| N |  |  | 2
| R |  |  | 3
| D |  |  | 4
| E |  |  | 7
| S |  |  | 7
| X |  |  | 1
档位 | P | gear | drive | 1 | 无 | gear控制4路档位IO数字信号的输出，当其赋值为0~6之间的IO数字信号组合需要在环境模型PLANT_NAME/OUTPORT/IO Signal Simualtion/gear_trans下进行配置 当gear==6时，提供一种档位错误模式为4路IO信号均输出高有效的情况，若想注入其它档位错误组合，可在用例中单独对每个IO口进行操作
| R |  |  | 3
| N |  |  | 2
| E |  |  | 6
| D |  |  | 4
| S |  |  | 7
| 档位错误 |  |  | 5
刹车 | 0~100 | brake | drive | 0~100 | 无 | 百分比信号，该信号会模拟虚拟车辆的刹车力，还会关联到刹车开关与刹车灯IO数字信号上，当刹车大于某数值时输出的刹车开关与刹车灯高有效或低有效的配置在PLANT_NAME/OUTPORT/IO Signal Simualtion/break中
油门踏板 | 0~100 | throttle | drive | 0~100 | 无 | 百分比信号，该信号关联到两路油门踏板IO模拟信号，当其变化时，两路油门踏板信号会按百分比同时增加或减少，并始终保持1：2的关系，其电压变化曲线关系配置在PLANT_NAME/OUTPORT/IO Signal Simualtion/throttle_voltage_trans中
| AccThrd |  |  | 1.6 |  | 工况切换阈值
| Acc10 |  |  | 10 |  | 10%，用于驱动空行程系数K计算
| Acc30 |  |  | 30 |  | 30%，用于驱动空行程系数K计算
| Acc80 |  |  | 80 |  | 80%，用于驱动空行程系数K计算
| AccThdActvn |  |  | 97 |  | 弹射模式进入阈值 |  | 1129从YSB_N61C05AB14_200_240_258_261_20211108.xlsx拷贝
| AccPedlLau |  |  | 85 |  | 弹射模式提醒
| AccThdDeac |  |  | 95 |  | 弹射模式退出阈值
| Acc100 |  |  | 100 |  | 100%，用于驱动空行程系数K计算
离合 | 0~100 | cluth | drive | 0~100 | 无 | 百分比信号，该信号会关联到刹离合开关IO数字信号上，当离合大于某数值时输出的离合开关高有效或低有效其高低有效的配置在PLANT_NAME/OUTPORT/IO Signal Simualtion中
慢充 | 连接 | SCHA | drive | 1 | 无 | 该信号关联到慢充链接确认与慢充唤醒上，该信号会同时控制这两个信号的正确输出，这两个信号的高低有效配置在PLANT_NAME/OUTPORT/IO Signal Simualtion/charge
| 未连接 |  |  | 0
快充 | 连接 | FCHA | drive | 1 | 无 | 该信号关联到快充链接确认与快充唤醒上，该信号会同时控制这两个信号的正确输出，这两个信号的高低有效配置在PLANT_NAME/OUTPORT/IO Signal Simualtion/charge
| 未连接 |  |  | 0
远程 | 连接 | remote_switch | drive | 1 | 无 | 该信号关联到远程开关上，该信号会控制这个IO数字信号的正确输出，这个信号的高低有效配置在PLANT_NAME/OUTPORT/IO Signal Simualtion/
| 未连接 |  |  | 0
前驱动电机当前工作模式 | 初始化 | TM1CrtMod | CAN | 0 |  |  | MCUR0x150
| 预充 |  |  | 1
| 待机 |  |  | 2
| 转速模式 |  |  | 3
| VoltageCtrl |  |  | 4
| 转矩模式 |  |  | 5
| 放电 |  |  | 6
| 故障 |  |  | 7
| Offscal |  |  | 8
后驱动电机当前工作模式 | 初始化 | TM2CrtMod | CAN | 0 |  |  | MCUR0x151
| 预充 |  |  | 1
| 待机 |  |  | 2
| 转速模式 |  |  | 3
| VoltageCtrl |  |  | 4
| 转矩模式 |  |  | 5
| 放电 |  |  | 6
| 故障 |  |  | 7
| Offscal |  |  | 8
前驱动电机当前旋转方向 | 待机 | TM1CrtRotDir | CAN | 0 |  |  | MCUR0x150
| 正转 |  |  | 1 |  | （前进模式）
| 反转 |  |  | 2 |  | （倒车模式）
| 缺省值 |  |  | 3
后驱动电机当前旋转方向 | 待机 | TM2CrtRotDir | CAN | 0 |  |  | MCUR0x151
| 正转 |  |  | 1 |  | （前进模式）
| 反转 |  |  | 2 |  | （倒车模式）
| 缺省值 |  |  | 3
前驱动电机当前转矩 | FTqAct1 | TM1CrtTq | CAN | 270 |  |  | MCUR0x150
| FTqAct2 |  |  | 240
| FTqAct3 |  |  | 180
| FTqAct4 |  |  | 120
| FTqAct5 |  |  | 60
| FTqAct6 |  |  | 10
| FTqAct7 |  |  | 250
| FTqAct8 |  |  | 200
| FTqAct9 |  |  | 140
| FTqAct10 |  |  | 80
| FTqAct11 |  |  | 40
| FTqAct12 |  |  | 20
| FTqAct14 |  |  | 100
| FTqAct15 |  |  | 220
后驱动电机当前转矩 | RTqAct1 | TM2CrtTq | CAN | 430
| RTqAct2 |  |  | 380
| RTqAct3 |  |  | 320
| RTqAct4 |  |  | 260
| RTqAct5 |  |  | 200
| RTqAct6 |  |  | 140
| RTqAct7 |  |  | 80
| RTqAct8 |  |  | 20
| RTqAct9 |  |  | 400
| RTqAct10 |  |  | 340
| RTqAct11 |  |  | 280
| RTqAct12 |  |  | 220
| RTqAct13 |  |  | 120
| RTqAct14 |  |  | 40
| RTqAct15 |  |  | 10
| RTqAct16 |  |  | 100
| RTqAct17 |  |  | 40
| RTqAct18 |  |  | 160
| RTqAct19 |  |  | 300
| RTqAct20 |  |  | -360
| RTqAct21 |  |  | -180
| RTqAct22 |  |  | -60
| RTqAct23 |  |  | -10
| RTqAct24 |  |  | -420
前MCU直流母线电压 | 0~1310.68 | TM1DCBusVolt | CAN |  |  | V | MCUF0x227
| FM_DCVoltON_V |  |  | 760 |  | 前MCU母线电压过压上限
| FM_DCVoltOff_V |  |  | 750 |  | 前MCU母线电压过压下限
母线电压过压
| 电池过温故障需求电压 |  |  | 30
| 能量回收限制 |  |  | 440.5
后MCU直流母线电压 | RM_DCVoltON_V | TM2DCBusVolt | CAN | 760 |  | 后MCU母线电压过压上限 | MCUR0x221
| RM_DCVoltOff_V |  |  | 750 |  | 后MCU母线电压过压下限
直流母线电流 | 0~655.34 | MCU_431_DC_CUR | CAN |  |  | A | 431
驱动电机相电流 | 0~655.34 | MCU_431_PHASE_CUR | CAN |  |  | A（有效值） | 431
驱动电机最大驱动转矩 | 0~1310.7 | F_MaxElecTq | CAN |  |  | Nm | 432
ABS_318报文丢失 | 有故障 | ABS_GENERAL_STATUS_Enable | IDTRG | 0
| 无故障 |  |  | 1
车速有效标志位 | 无效 | PCAN_WCBS_ESP5_F_VehicleSpeed | CAN | 0 |  |  | WCBS_ESP_5
| 有效 |  |  | 1
车速 | V_Res | PCAN_WCBS_ESP5_N_VehicleSpeed | CAN | 0.05625 |  |  | WCBS_ESP_5
允许电机最大回馈功率 |  | BMS_CrtStsAllwMaxFbPwr10 | CAN |  |  | 0x248-BMS_CrtStsAllwMaxFbPwr | BMS_0x270
允许电机最大放电功率 |  | BMS_CrtStsAllwMaxDchaPwr1 | CAN |  |  | 0x248-BMS_CrtStsAllwMaxDchgPwr | BMS_0x281
ABS激活信号 | Standby | WCBS_ESP1_St_ABSActive | CAN | 0 |  |  | 0x318
| Active |  |  | 1
驾驶员对前驱动电机转矩请求(轮端扭矩) |  | VCU_DrvrFrntMotTqReq | CAN
驾驶员对后驱动电机转矩请求(轮端扭矩) |  | VCU_DrvrReMotTqReq | CAN
前驱动电机最大制动转矩old |  | MCU_F_MaxPwrGennTq | CAN
前驱动电机温度 | FMot_Lmt_T1 | TM1MotTemp | CAN | 135 |  | 前电机温度开始限制温度,驱动温度与发电温度相同 | MCUF0x376
| FMot_Lmt_T2 |  |  | 140 |  | 前电机温度正在限制温度
| FMot_Lmt_T3 |  |  | 150 |  | 前电机温度持续限制温度
| FMot_Lmt_T4 |  |  | 155 |  | 前电机温度完全限制温度
| FMot_Lmt_Disp |  |  | 151 |  | 前电机过热点灯阈值
前MCU_IGBT温度 | FIGBT_Lmt_T1 | TM1IGBTTemp | CAN | 143 |  | 前IGBT温度开始限制温度，驱动温度与发电温度相同 | MCUF0x376
| FIGBT_Lmt_T2 |  |  | 148 |  | 前IGBT温度正在限制温度
| FIGBT_Lmt_T3 |  |  | 153 |  | 前IGBT温度完全限制温度
前驱动电机最大驱动转矩 |  | TM1MaxTqPeak | CAN |  |  |  | MCUF0x227
前驱动电机最大制动转矩 | 0~1310.7 | TM1MinTqPeak | CAN |  |  | Nm | MCUF0x227
后驱动电机最大制动转矩 |  | TM2MinTqPeak | CAN |  |  |  | MCUR0x221
后驱动电机最大驱动转矩 |  | TM2MaxTqPeak | CAN |  |  |  | MCUR0x221
后驱动电机温度 | RMot_Lmt_T1 | TM2MotTemp | CAN | 140 |  | 后电机温度开始限制温度，驱动温度与发电温度相同 | MCUR0x377
| RMot_Lmt_T2 |  |  | 145 |  | 后电机温度正在限制温度
| RMot_Lmt_T3 |  |  | 155 |  | 后电机温度持续限制温度
| RMot_Lmt_T4 |  |  | 160 |  | 后电机温度完全限制温度
| RMot_Lmt_Disp |  |  | 157 |  | 后电机过热点灯阈值
后MCU_IGBT温度 | RIGBT_Lmt_T1 | TM2IGBTTemp | CAN | 110 |  | 后IGBT温度开始限制温度，驱动温度与发电温度相同 | MCUR0x377
| RIGBT_Lmt_T2 |  |  | 115 |  | 后IGBT温度正在限制温度
| RIGBT_Lmt_T3 |  |  | 120 |  | 后IGBT温度完全限制温度
前驱动电机当前转速信号有效位 | 有效 | TM1CrtSpdSigVld | CAN | 1
| 无效 |  |  | 2
前驱动电机当前转速 | FSpeed_Base_ext | TM1CrtSpd | CAN | 5000 |  | 前电机驱动外特性转速基速 | MCUF0x150
| FSpeed_BasePlus_ext |  |  | 6200 |  | 前电机驱动外特性转速基速下一转速
| FSpeed_Lmt_min |  |  | 16200 |  | 前电机驱动转速限制起始点
| FSpeed_Lmt_max |  |  | 17200 |  | 前电机驱动转速限制最大点
| FSpeed_Lmt_middle |  |  | 16700 |  | 前电机驱动转速限制中间点
| FSpeed_xxLmt_DF1 |  |  | -500 |  | D挡，前电机四象限限制转速为0前一点
| FSpeed_xxLmt_DF3 |  |  | -1500 |  | D挡，前电机四象限限制转速为0前三点
| FSpeed_xxLmt_DR1 |  |  | 200 |  | D挡，前电机四象限限制转速为0后一点
| FSpeed_xxLmt_DR3 |  |  | 2000 |  | D挡，前电机四象限限制转速为0后三点
| FSpeed_xxLmt_RF1 |  |  | -50 |  | R挡，前电机四象限限制转速为0前一点
| FSpeed_xxLmt_RF3 |  |  | -2000 |  | R挡，前电机四象限限制转速为0前三点
| FSpeed_xxLmt_RR1 |  |  | 500 |  | R挡，前电机四象限限制转速为0后一点
| FSpeed_xxLmt_RR3 |  |  | 1500 |  | R挡，前电机四象限限制转速为0后三点
| FMCUOverSpdOn_rpm |  |  | 20300 |  | 前电机转速超速报警上限
| FMCUOverSpdOff_rpm |  |  | 20100 |  | 前电机转速超速报警下限
后驱动电机当前转速信号有效位 | 有效 | TM2CrtSpdSigVld | CAN | 1
| 无效 |  |  | 2
后驱动电机当前转速 | RSpeed_Base_ext | TM2CrtSpd | CAN | 5735 |  | 后电机驱动外特性转速基速 | MCUR0x151
| RSpeed_BasePlus_ext |  |  | 6500 |  | 后电机驱动外特性转速基速下一转速
| RSpeed_Lmt_min |  |  | 18200 |  | 后电机驱动转速限制起始点
| RSpeed_Lmt_max |  |  | 19200 |  | 后电机驱动转速限制最大点
| RSpeed_Lmt_middle |  |  | 18700 |  | 后电机驱动转速限制中间点
| RSpeed_xxLmt_DF1 |  |  | -500 |  | D挡，后电机四象限限制转速为0后一点
| RSpeed_xxLmt_DF3 |  |  | -1500 |  | D挡，后电机四象限限制转速为0后三点
| RSpeed_xxLmt_DR1 |  |  | 200 |  | D挡，后电机四象限限制转速为0后一点
| RSpeed_xxLmt_DR3 |  |  | 2000 |  | D挡，后电机四象限限制转速为0后三点
| RSpeed_xxLmt_RF1 |  |  | -50 |  | R挡，后电机四象限限制转速为0后一点
| RSpeed_xxLmt_RF3 |  |  | -2000 |  | R挡，后电机四象限限制转速为0后三点
| RSpeed_xxLmt_RR1 |  |  | 500 |  | R挡，后电机四象限限制转速为0后一点
| RSpeed_xxLmt_RR3 |  |  | 1500 |  | R挡，后电机四象限限制转速为0后三点
| RMCUOverSpdOn_rpm |  |  | 18300 |  | 后电机转速超速报警上限
| RMCUOverSpdOff_rpm |  |  | 18100 |  | 后电机转速超速报警下限
ESP对前电机升扭请求标志位(轮端扭矩) | 无请求 | WCBS_St_FrntAxleDTCIntv | CAN | 0 |  |  | WCBS_0x132
| 有请求 |  |  | 1
ESP对前电机升扭请求(轮端扭矩) |  | WCBS_N_FrntAxleDTCTrqReq | CAN
ESP对前电机降扭请求标志位(轮端扭矩) | 无请求 | WCBS_St_FrntAxleTrqIntv | CAN | 0
| 有请求 |  |  | 1
ESP对前电机降扭请求(轮端扭矩) |  | WCBS_N_FrntAxleFastReductionTrqReq | CAN
ESP对后电机升扭请求标志位(轮端扭矩) | 无请求 | WCBS_St_ReAxleDTCIntv | CAN | 0 |  |  | WCBS_0x133
| 有请求 |  |  | 1
ESP对后电机升扭请求(轮端扭矩) |  | WCBS_N_ReAxleDTCTrqReq | CAN
ESP对后电机降扭请求标志位(轮端扭矩) | 无请求 | WCBS_St_ReAxleTrqIntv | CAN | 0
| 有请求 |  |  | 1
ESP对后电机降扭请求(轮端扭矩) |  | WCBS_N_ReAxleFastReductionTrqReq | CAN
左前轮速度有效位 | 有效 | WCBS_ESP3_F_FLWheelSpeed | CAN | 0 |  |  | WCBS_ESP_3——0x640 WCBS_ESP_4——0x650
| 无效 |  |  | 1
右前轮速度有效位 | 有效 | WCBS_ESP3_F_FRWheelSpeed | CAN | 0
| 无效 |  |  | 1
左后轮速度有效位 | 有效 | WCBS_ESP4_F_RLWheelSpeed | CAN | 0
| 无效 |  |  | 1
右后轮速度有效位 | 有效 | WCBS_ESP4_F_RRWheelSpeed | CAN | 0
| 无效 |  |  | 1
左前轮速度 | 0~300 | WCBS_ESP3_N_FLWheelSpeed | CAN
| Spd1 |  |  | 27
| Spd2 |  |  | 45
| Spd3 |  |  | 90
| Nom2Sta |  |  | 2.4 |  | 1.2
| Sta2Lim |  |  | 5.2 |  | 2.6
| Lim2Sta |  |  | 2.8 |  | 1.4
| Sta2Nom |  |  | 0.45 |  | 0.225
| WhlSpd_Res |  |  | 0.0625
| Mid0 |  |  | 0
| Left1 |  |  | 0.1
| Left2 |  |  | 0.5
| Left3 |  |  | 0.75
| v_on30 |  |  | 30 |  | 第2步，计算发送的轮速值 ON[0 1 5 6 10 20 30 40 60 80 90 100 110 120] [5000 30 20 20 20 20 15 15 11 11 11 11 11 11] OFF[0 4 5 6 10 20 30 40 60 80 90 100 110 120] [100 25 10 10 10 8 7 2 2 2 2 2 2 2]
| v_on30_p |  |  | 30.0625
| v_off30_m |  |  | 29.9375
| v_on10 |  |  | 10
| v_on10_p |  |  | 10.0625
| v_off10_m |  |  | 9.9375
| v_on180_p |  |  | 239
| v_on181_p |  |  | 210
| v_on1_p |  |  | 81
| v_off1_m |  |  | 0.9375
| v_on7_p |  |  | 187
| v_off7_m |  |  | 6.9375
| v_on8 |  |  | 98
| F4WD_v30_on |  |  | 60 |  | 第2步，计算发送的轮速值 ON[0 1 6 10 20 30 40 60 80 90 100 110 120 130] [10000 10 10 10 10 10 10 10 10 10 10 10 10 10] OFF[0 1 6 10 20 30 40 60 80 90 100 110 120 130] [100 5 5 5 5 3 3 2 2 2 2 2 2 2]
| F4WD_v30_off |  |  | 45
| F4WD_v10_on |  |  | 60
| F4WD_v10_off |  |  | 40
| F4WD_v_on180_p |  |  | 269
| F4WD_v_on181_p |  |  | 240
| F4WD_v1_on |  |  | 10081
| F4WD_v1_off |  |  | 101
| F4WD_v7_on |  |  | 10187
| F4WD_v7_off |  |  | 107
| F4WD_v8_on |  |  | 198
| F4WD_v_on14 |  |  | 60
| F4WD_v_off14 |  |  | 40
| F4WD_v_on10 |  |  | 60
| F4WD_v_off10 |  |  | 40
右前轮速度 |  | WCBS_ESP3_N_FRWheelSpeed | CAN
| Spd1 |  |  | 27
| Spd2 |  |  | 45
| Spd3 |  |  | 90
| Nom2Sta |  |  | 2.4
| Sta2Lim |  |  | 5.2
| Lim2Sta |  |  | 2.8
| Sta2Nom |  |  | 0.45
| Right1 |  |  | -0.3
| Right2 |  |  | -0.625
| Right3 |  |  | -1
左后轮速度 | Spd1 | WCBS_ESP4_N_RLWheelSpeed | CAN | 27
| Spd2 |  |  | 45
| Spd3 |  |  | 90
| R4WD_v30_on |  |  | 60 |  | 第2步，计算发送的轮速值 ON[0 1 6 10 20 30 40 60 80 90 100 110 120 130] [10000 4 4 4 4 4 4 4 4 4 4 4 4 4] OFF[0 1 6 10 20 30 40 60 80 90 100 110 120 130] [100 1 1 1 1 1 1 1 1 1 1 1 1 1]
| R4WD_v30_off |  |  | 45
| R4WD_v10_on |  |  | 60
| R4WD_v10_off |  |  | 40
| R4WD_v_on180_p |  |  | 269
| R4WD_v_on181_p |  |  | 210
| R4WD_v1_on |  |  | 10081
| R4WD_v1_off |  |  | 101
| R4WD_v7_on |  |  | 10187
| R4WD_v7_off |  |  | 107
| R4WD_v8_on |  |  | 198
| R4WD_v_on14 |  |  | 60
| R4WD_v_off14 |  |  | 40
| R4WD_v_ON10 |  |  | 60
| R4WD_v_off10 |  |  | 40
右后轮速度 | 0~300 | WCBS_ESP4_N_RRWheelSpeed | CAN
左前轮移动方向 | 向前 | WCBS_ESP13_St_LHFWDD | CAN | 1 |  |  | WCBS_ESP_13——0x242
| 向后 |  |  | 2
| 停止 |  |  | 3
右前轮移动方向 | 向前 | WCBS_ESP13_St_RHFWDD | CAN | 1 |  |  |  | 20220623因261-16-6添加
| 向后 |  |  | 2
| 停止 |  |  | 3
左后轮移动方向 | 向前 | WCBS_ESP13_St_LHRWDD | CAN | 1
| 向后 |  |  | 2
| 停止 |  |  | 3
右后轮移动方向 | 向前 | WCBS_ESP13_St_RHRWDD | CAN | 1
| 向后 |  |  | 2
| 停止 |  |  | 3
ABS报文使能 | 不使能 | ESP_0x120_Enable | IDTRG | 0
| 使能 |  |  | 1
ABS_318报文使能 | 不使能 | ESP_0x318_Enable | IDTRG | 0 |  |  |  | 20210906lwh增加
| 使能 |  |  | 1 |  |  |  | 适用于258-5-1-3
ABS故障 | 无故障 | ESP_FltIndcn_ABS | CAN | 0
| 有故障 |  |  | 1
BMS故障处理等级 | 初始值 | BMS_FltProcLvl | CAN | 0
| 立即下高压 |  |  | 1
| 延迟断高压 |  |  | 2
| 零扭矩 |  |  | 3
| 跛行 |  |  | 4
| 限功率 |  |  | 5
| 无限制 |  |  | 6
动力电池单体过压 | 正常 | BMS_PwrBattCellOverVolt | CAN | 0
| 异常 |  |  | 1
总电压过压 | 正常 | BMS_TotVoltOver | CAN | 0
| 异常 |  |  | 1
前电机轮端扭矩258 |  | ResTq_tqWhlActFrnt | CCP
后电机轮端扭矩258 |  | ResTq_tqWhlActRe | CCP
ESC干涉前的前电机轮端扭矩 |  | ResTqSplt_tqFrntWhlReq | CCP
ESC干涉前的后电机轮端扭矩 |  | ResTqSplt_tqReWhlReq | CCP
BMS禁止充电标志位 |  | VbTQL_BMSForbidChg_flg | CCP
换挡手柄当前位置信息 | 怀挡手柄处于原点位置 | CIM_GearLvrCrtPosnInfo | CAN | 0
| 怀挡手柄逆时针旋到第1段行程 |  |  | 1
| 怀挡手柄逆时针旋到第二段行程 |  |  | 2
| 怀挡手柄顺时针旋到第一段行程 |  |  | 3
| 怀挡手柄顺时针旋到第二段行程 |  |  | 4
| 0x5~0x6: Reseved 预留 |  |  | 5
| 传感器故障 |  |  | 7
方向盘转角信号有效位 | 有效 | EPS_SteerWhlAgSigVld | CAN | 1
| 无效 |  |  | 2
方向盘转速方向 | 正转 | EPS_SteerWhlRotSpdDir | CAN | 0
| 负转 |  |  | 1
| 不转 |  |  | 2
ESP报文使能 | 不使能 | ESP_0x264_Enable | IDTRG | 0 |  |  |  | lwh20210906ESP报文使能指的是前电机
| 使能 |  |  | 1
ESP报文使能_后电机 | 不使能 | ESP_0x266_Enable | IDTRG | 0 |  |  |  | 20210906lwh增加
| 使能 |  |  | 1
ESP报文丢失 | 无故障 | ESP_0x120_Enable | IDTRG | 1
| 有故障 |  |  | 0
ACC扭矩请求 | 无要求 | ADAS_TqReq_ACC | CAN | 0
| 有要求 |  |  | 1
前MCU_IGBT结温 | FIGBTJctTempOver_T | TM1IGBTJctT | CAN | 143 |  |  | MCUF0x376
| FIGBTJctbLauchTempOver |  |  | 155 |  |  |  | 1129从YSB_N61C05AB14_200_240_258_261_20211108.xlsx拷贝
后MCU_IGBT结温 | RIGBTJctTempOver_T | TM2IGBTJctT | CAN | 143 |  |  | MCUF0x377
| RIGBTJctbLauchTempOver |  |  | 155 |  |  |  | 1129从YSB_N61C05AB14_200_240_258_261_20211108.xlsx拷贝
制动踏板踩下标志位的状态位 | 初始值 | ESP_BrkPedlStsVld | CAN | 0
| 有效 |  |  | 1
| 无效 |  |  | 2
| 预留 |  |  | 3
制动踏板踩下标志位 | 踩下 | ESP_BrkPedlSts | CAN | 1
| 放开 |  |  | 0
IBS-271报文丢失 | 有故障 | ESP_0x318_Enable | IDTRG | 0 |  |  |  | 此映射表中有两个ESP_0x318_Enable信号，此行这个适用于240中文用例
| 无故障 |  |  | 1
当前状态允许最大回馈功率(15s) |  | BMS_CrtStsAllwMaxFbPwr10 | CAN |  |  | BMS_0x270
当前状态允许最大回馈功率(30s) |  | BMS_CrtStsAllwMaxFbPwr30 | CAN |  |  | BMS_0x270
方向盘转角 | SteerAg_60kmh_On | EPS_SteerWhlAgSig | CAN | 13.7 |  | 车速=60kmh，方向盘转角滞环上限 | CBUS-0x1C2 | 1129从YSB_N61C05AB14_200_240_258_261_20211108.xlsx拷贝
| SteerAg_60kmh_Off |  |  | -16.3 |  | 车速=60kmh，方向盘转角滞环下限
| SteerAg_120kmh_On |  |  | 6.4 |  | 车速=120kmh，方向盘转角滞环上限
| SteerAg_120kmh_Off |  |  | -23.6 |  | 车速=120kmh，方向盘转角滞环下限
| delta_On_Off |  |  | 4 |  | 上下限偏差
| SteerThdActvn |  |  | 5 |  | 弹射模式进入阈值
| SteerThdDeac |  |  | 30 |  | 弹射模式退出阈值
怀挡手柄当前位置信息 | 怀挡手柄处于原点位置 | CIM_GearLvrCrtPosnInfo | CAN | 0 |  |  | CIM_0x189 | 20211224增加（从D挡切不到N挡）
| 怀挡手柄逆时针旋到第1段行程 |  |  | 1 |  |  | EVDOM
| 怀挡手柄逆时针旋到第二段行程 |  |  | 2
| 怀挡手柄顺时针旋到第一段行程 |  |  | 3
| 怀挡手柄顺时针旋到第二段行程 |  |  | 4
挡位标定功能 | 关闭 | VGM_En_GearAcv_Co | CCP | 0
| 打开 |  |  | 1
标定挡位 | P | VGM_St_GearAcv_Co | CCP | 0
| R |  |  | 1
| N |  |  | 2
| D |  |  | 3
驾驶模式标定功能 | 关闭 | VDM_En_DrvMod_Co | CCP | 0
| 打开 |  |  | 1
标定驾驶模式 | 运动模式 | VDM_St_DrvMod_Co | CCP | 1
| 经济模式 |  |  | 2
| 舒适模式 |  |  | 3
| 浅雪地 |  |  | 4
| 深雪地 |  |  | 5
| 穿越 |  |  | 6
| 沙地 |  |  | 7
| 浅泥地 |  |  | 8
| 深泥地 |  |  | 9
| 岩石 |  |  | 10
| 涉水 |  |  | 11
| 单踏板+蠕行 |  |  | 12
| 单踏板 |  |  | 13
| 狂暴模式 |  |  | 14
Ready灯标定功能 | 关闭 | ESSC_En_DrvRdy_Co | CCP | 0
| 打开 |  |  | 1
标定Ready灯 | 未准备好 | ESSC_B_DrvRdy_Co | CCP | 0
| 已准备好 |  |  | 1
驱动功率标定开关 | 关闭 | TQD_PwrAvl10sPeakSwt_C | CCP | 1
| 打开 |  |  | 0
标定最大放电功率 | 默认 | TQD_PwrDrvAvl10sPeak_C | CCP | 535
标定开关 | 关闭 | TQD_PwrAvl10sPeakSwt_C | CCP | 1
| 打开 |  |  | 0
标定最大回馈功率 | 默认 | TQD_PwrRgnAvl10sPeak_C | CCP | 535
加速踏板标定功能 | 关闭 | TQD_percAccPedlSwt_C | CCP | 1
| 打开 |  |  | 0
标定加速踏板 | KeepRelease | TQD_percAccPedl_C | CCP | 1.5
WCBS_132报文使能 | 不使能 | WCBS_0x132_Enable | CAN | 0
| 使能 |  |  | 1
WCBS_133报文使能 | 不使能 | WCBS_0x133_Enable | CAN | 0
| 使能 |  |  | 1
前电机轮端扭矩上限 |  | FrntEsc_tqWhlAbsUpprRp_C | CCP
前电机轮端扭矩下限 |  | FrntEsc_tqWhlAbsLwrRp_C | CCP
后电机轮端扭矩上限 |  | ReEsc_tqWhlAbsUpprRp_C | CCP
后电机轮端扭矩下限 |  | ReEsc_tqWhlAbsLwrRp_C | CCP
参考速度 |  | a | CCP
ESP/TCS故障指示 |  | b | CCP
方向盘转角信号 | steerA1 | EPS_SAS_N_SteeringAngle | CAN | 45 |  |  | EPS_0x1C2
| steerA2 |  |  | 200
| steerA3 |  |  | 350
| LeftA1 |  |  | 50 |  | 50
| LeftA2 |  |  | 150 |  | 150
| LeftA3 |  |  | 300 |  | 300
| MidA |  |  | 0
| RightA1 |  |  | -100 |  | -100
| RightA2 |  |  | -225 |  | -225
| RightA3 |  |  | -500 |  | -450
回收防滑标定开关 | 关闭 | KbTCS_ConfigASRRegnSwitch_flg | CCP | 0
| 打开 |  |  | 1
ASR功能开关 | 关闭 | KbTCS_ConfigASRSwitch_flg | CCP | 0
| 打开 |  |  | 1
前动力总成目标制动再生扭矩请求有效 | 有效 | WCBS_EV_F_RegenTarTrqValid | CAN | 0
| 无效 |  |  | 1
后动力总成目标制动再生扭矩请求有效 | 有效 | WCBS_EV_R_RegenTarTrqValid | CAN | 0
| 无效 |  |  | 1
前动力总成目标制动再生扭矩 | tqCrbsActv | WCBS_EV_F_RegenTarTrq | CAN | -10
后动力总成目标制动再生扭矩 |  | WCBS_EV_R_RegenTarTrq | CAN
ACC模式信号 | 不激活 | WCBS_ESP13_St_ACCVLCActive | CAN | 0
| 激活 |  |  | 1
APA扭矩请求标志位 | 不请求 | WCBS_F_PTrTrqTargetVld | CAN | 0
| 请求 |  |  | 1
APA扭矩请求(轮端扭矩) |  | WCBS_N_PTrTrqTarget | CAN
APA工作模式 | off | WCBS_ESP5_St_APAVLC | CAN | 0
| standby |  |  | 1
| comfortbrake |  |  | 2
| emergencybrake |  |  | 3
| automatic park |  |  | 4
| 0x5~0x9: Reserved |  |  | 5
| Invalid |  |  | 6
充放电枪连接状态 | 初始值 | PDCU_ChrgDchaGunCnctnSts | CAN | 0
| 未连接 |  |  | 1
| 半连接 |  |  | 2
| 连接 |  |  | 3
| VTOL放电枪完全连接 |  |  | 4
| 0x5~0x6: Reserved |  |  | 5
| 0x7: Invalid |  |  | 7
END | END | END | END | END | END | END | END | END

## 接收
变量名 | 赋值 | 映射名 | 信号类型 | 映射值 | 映射名间相互关系 | 备注 | canid | 备注
加速踏板开度CAN | 0~100 | PdcuAccrPedlPosn | CAN |  |  | % | PDCU_0x1B1
| 踏板踩下阈值 |  |  | 1.5 |  |  |  | 刘佳林增加
方向盘转角信号 | -780~779.9 | VCU_212_STEER_ANGLE | CAN |  |  | C70GB项目
整车State状态 | 0~65535 | PDCU_VehSt | CAN |  |  |  | 0x214
| 下电state |  |  | 49
READY灯 | 未准备好 | PdcuRdySt | CAN | 0 |  | N60AB | PDCU_0x144
| 已准备好 |  |  | 1
前驱动电机系统过热显示 | 有故障 | VbVTL_FMOTOverHeatDisp_flg | CCP | 1
| 无故障 |  |  | 0
后驱动电机系统过热显示 | 有故障 | VbVTL_RMOTOverHeatDisp_flg | CCP | 1
| 无故障 |  |  | 0
整车故障处理等级 | 初始值 | PDCU_VehFltProcLvl | CAN | 0
| 立即下高压 |  |  | 1
| 延迟断高压 |  |  | 2
| 零扭矩 |  |  | 3
| 跛行 |  |  | 4
| 限功率 |  |  | 5
| 无限制 |  |  | 6
策略挡位 | P | PdcuSelGear | CAN | 0 |  |  | PDCU_0x144
| R |  |  | 1
| N |  |  | 2
| D |  |  | 3
| M |  |  | 4
| S |  |  | 5
| Blank |  |  | 6
| Invalid |  |  | 7
| Reserved |  |  | 8
策略挡位信号 | P挡 | TQD_stGearAct | CCP | 0 |  | 0、1为缺省值
| R挡 |  |  | 1
| N挡 |  |  | 2
| D挡 |  |  | 3
| M |  |  | 4
| S |  |  | 5
与ABS通讯丢失故障 |  | VCU_613_ABS_LOST | CAN
能量回收滑移率限制 |  | VbTQRe_TCS_Active_flg | CCP
滑移率 |  | PDCU_SlipRate | CAN
允许电机最大放电功率取小值 |  | VfVTL_BattDischrgPwr_kW | CCP
前驱动电机当前工作模式 | 待机 | MCU_F_CrtMod | CAN | 0
| 转矩模式 |  |  | 1
| 速度控制(外部控制回路) |  |  | 2
| Reserved |  |  | 3
| Reserved |  |  | 4
| 内部逆变器错误 |  |  | 5
| Calibration Of A New EM |  |  | 6
| Reserved |  |  | 7
| SPO |  |  | 8
| 初始化 |  |  | 15
ESP对前电机升扭请求标志位(轮端扭矩) | 无请求 | MSR_TqInc_MCU_FSts | CAN | 0
| 有请求 |  |  | 1
ESP对前电机降扭请求标志位(轮端扭矩) | 无请求 | ASR_TqRednFast_MCU_FSts | CAN | 0
| 有请求 |  |  | 1
后驱动电机当前工作模式 | 待机 | MCU_R_CrtMod | CAN | 0
| 转矩模式 |  |  | 1
| 速度控制(外部控制回路) |  |  | 2
| Reserved |  |  | 3
| Reserved |  |  | 4
| 内部逆变器错误 |  |  | 5
| Calibration Of A New EM |  |  | 6
| Reserved |  |  | 7
| SPO |  |  | 8
| 初始化 |  |  | 15
ESP对后电机升扭请求标志位(轮端扭矩) | 无请求 | MSR_TqInc_RSts | CAN | 0
| 有请求 |  |  | 1
ESP对后电机降扭请求标志位(轮端扭矩) | 无请求 | ASR_TqRednFast_RSts | CAN | 0
| 有请求 |  |  | 1
前电机ESP干涉状态 | default | FrntEsc_stEscIntv | CCP | 1
| ABS active |  |  | 2
| Increase |  |  | 3
| Decrease |  |  | 4
| RegenASR |  |  | 5
| ASR |  |  | 1
| DTC RegenASR |  |  | 7
后电机ESP干涉状态 | default | ReEsc_stEscIntv | CCP | 1
| ABS active |  |  | 2
| Increase |  |  | 3
| Decrease |  |  | 4
| RegenASR |  |  | 5
| ASR |  |  | 1
| DTC RegenASR |  |  | 7
前驱动电机目标转矩命令 |  | PdcuTm1TarTqCmd | CAN
后驱动电机目标转矩命令 |  | PdcuTm2TarTqCmd | CAN
允许电机最大放电功率 |  | TQD_PwrDrvAvl10sPeak | CCP |  |  | PDCU_SysAllwMaxPwrCnse | 50D
允许电机最大回馈功率 |  | TQD_PwrRgnAvl10sPeak | CCP |  |  | PDCU_SysAllwMaxFbPwr | 50D | 刘佳林增加
电机系统允许最大耗电功率 |  | VfTQL_BattDischrgPwr_kW | CCP
电机系统允许最大回馈功率 |  | VfTQL_BattChrgPwr_kW | CCP
前电机ESP升扭请求标志位 |  | FrntEsc_bEscIncActv | CCP
前电机ESP降扭请求标志位 |  | FrntEsc_bEscDecActv | CCP
后电机ESP升扭请求标志位 |  | ReEsc_bEscIncActv | CCP
后电机ESP降扭请求标志位 |  | ReEsc_bEscDecActv | CCP
VCU与ABS通讯丢失故障 | 正常 | PDCU_ComLostFlt_ABS | CAN | 0
| 异常 |  |  | 1
前电机轮端扭矩258old-1 |  | FrntWelTqReqAfterESC | CCP |  |  |  |  | 软件中没有这个变量-ljl
前电机轮端扭矩258old-delete |  | FrntEsc_tqEmReqEsc-delete | CCP |  |  | ResTq_tqWhlActFrnt
前电机轮端扭矩258-delete |  | FrntEsc_tqEmReqEsc-delete | CCP
| 前轮端上限 |  |  | 8000 |  |  |  | 刘佳林
| 前轮端下限 |  |  | -8000 |  |  |  | 刘佳林
前电机轮端扭矩 |  | FrntEsc_tqWelReqESC | CCP
前电机轴端扭矩-delete | F_EFF | FrntEsc_tqEmReqEsc-delete | CCP | 0.95 |  | 20220516增加，ECN变更效率全部为95%
| F_Ratio |  |  | 12.44 |  |  |  | 传动比。刘佳林20220421
| R_Eff |  |  | 0.95
| R_Ratio |  |  | 15.11
后电机轮端扭矩258old-1 |  | ReWelTqReqAfterESC | CCP
后电机轮端扭矩258old-delete |  | ReEsc_tqEmReqEsc-delete | CCP |  |  | ResTq_tqWhlActRe
后电机轮端扭矩258-delete |  | ReEsc_tqEmReqEsc-delete | CCP
| 后轮端上限 |  |  | 8000 |  |  |  | 刘佳林
| 后轮端下限 |  |  | -8000 |  |  |  | 刘佳林
后电机轮端扭矩 |  | ReEsc_tqWelReqESC | CCP
后电机轴端扭矩-delete | R_Eff | ReEsc_tqEmReqEsc-delete | CCP | 0.95 |  | 20220516增加，ECN变更效率全部为95%
| R_Ratio |  |  | 15.11 |  |  |  | 传动比。刘佳林20220421
| F_EFF |  |  | 0.95
| F_Ratio |  |  | 12.44
前电机轴端扭矩TEA | F_Ratio | FrntEsc_tqEmReqEsc | CCP | 12.44 |  | 后缀TEA的变量没有
| F_EFF |  |  | 0.95
后电机轴端扭矩TEA | R_Ratio | ReEsc_tqEmReqEsc | CCP | 15.11
| R_EFF |  |  | 0.95
需求扭矩仲裁状态 | Zero | ResTq_stResTq | CCP | 0
| Drive |  |  | 1
| Crbs |  |  | 2
| Apa |  |  | 3
| ACC Pos |  |  | 4
| ACC Neg |  |  | 5
| ACC Ovrd |  |  | 6
| Rda |  |  | 7
转毂模式 | 未激活 | TEA_bDrumTest | CCP | 0
| 激活 |  |  | 1
前轴轮端转轴端后扭矩需求 | F_Ratio | FrntEsc_tqEmReqInt | CCP | 12.44
后轴轮端转轴端后扭矩需求 | R_Ratio | ReEsc_tqEmReqInt | CCP | 15.11
回收防滑功能开启标志位 | 关闭 | VfTER_WheelDiffSlipEna_flg | CCP | 0
| 开启 |  |  | 1
左前轮速度 | 0~300 | TEA_spdWhlSpdLF | CCP
右前轮速度 | 0~300 | TEA_spdWhlSpdRF | CCP
左后轮速度 | 0~300 | TEA_spdWhlSpdLR | CCP
右后轮速度 | 0~300 | TEA_spdWhlSpdRR | CCP
方向盘转角修正车速 | steer1 | VfTQRe_DiffWhlSpdOffset_kph | CCP | 0.1
| steer2 |  |  | 0.5
| steer3 |  |  | 1.5
方向盘修正车速 | Mid0 | VfTQRe_DiffWhlSpdOffsetAWD_kph | CCP | 0
| Left1 |  |  | 0.1 |  | 0.1
| Left2 |  |  | 0.5 |  | 0.5
| Left3 |  |  | 0.75 |  | 0.75
| Right1 |  |  | -0.3 |  | -0.3
| Right2 |  |  | -0.625 |  | -0.625
| Right3 |  |  | -1 |  | -1
从动轮速修正系数 | SpdFac1 | VfTQRe_DiffReferSpdSteerProp_Null | CCP | 1.2
| SpdFac2 |  |  | 0
| SpdFac3 |  |  | 0
从动轮速修正车速 | SpdOfs1 | VfTQRe_DiffReferSpdOffset_kmh | CCP | 0.5
| SpdOfs2 |  |  | 1.4
| SpdOfs3 |  |  | 3
修正车速 |  | VfTQRe_DiffReferSpdOffset_kph | CCP
左侧轮速差 |  | VfTQRe_LeftSpeedDiff_kph | CCP
右侧轮速差 |  | VfTQRe_RightSpeedDiff_kph | CCP
两侧轮速差之和 |  | VfTQRe_SpeedDiffSum_kph | CCP
回收防滑限扭系数 |  | VfTQRe_DiffTorqueLimit_pct | CCP
同侧轮速差标志位 | 驱动状态 | VeTQRe_SameSideDiff_enum | CCP | 0
| 恢复状态 |  |  | 1
| 维持状态 |  |  | 2
| 限制状态 |  |  | 3
前电机回收防滑激活标志位 |  | VbTCS_TcsActiveRegn_flg | CCP
后电机回收防滑激活标志位 |  | VbTCS_TcsActiveRegnRe_flg | CCP
电机回收扭矩限制值 |  | VfTEA_FinalSlipRegen_Nm | CCP
滑移需求扭矩 |  | VfTQRe_TorqueRequst_Nm | CCP
前电机转速变化率 |  | VTCS_FrntMotSpdDelt_rpm | CCP
前驱ASR Level1扭矩触发标志位 |  | VbTCS_FrntTCSTqEnb_flg | CCP
前ASR Level1使能标志位 |  | VbTCS_TcsLev1ActiveFr_flg | CCP
前驱ASR Level1限扭百分比 |  | VeTCS_Lev1TCSFrTq_Pct | CCP
后电机转速变化率 |  | VTCS_ReMotSpdDelt_rpm | CCP
后驱ASR Level1扭矩触发标志位 |  | VbTCS_ReTCSTqEnb_flg | CCP
后ASR Level1使能标志位 |  | VbTCS_TcsLev1ActiveRe_flg | CCP
后驱ASR Level1限扭百分比 |  | VeTCS_Lev1TCSReTq_Pct | CCP
ASR使能车速条件满足标志位 |  | VTCS_SpdThshVaild_flg | CCP
ASR使能扭矩条件满足标志位 |  | VbTCS_MotTqOk_flg | CCP
参考车速 |  | d | CCP
前轮轮速与参考车速的差值 | WhlSpd_Res | VfTCS_VehSpdDiffFr_kph | CCP | 0.1
| F4WD_diff_v30_on |  |  | 30 |  | N51四驱前驱，根据发送页的电机转速-参考速度自动计算
| F4WD_diff_v30_off |  |  | 15
| F4WD_diff_v10_on |  |  | 50
| F4WD_diff_v10_off |  |  | 30
| F4WD_diff_TcsEnb_D-on |  |  | 89.1
| F4WD_diff_TcsEnb_Don |  |  | 89
| F4WD_diff_TcsEnb_D+on |  |  | 59
| F4WD_diff_v1_on |  |  | 10080
| F4WD_diff_v1_off |  |  | 100
| F4WD_diff_v7_on |  |  | 10180
| F4WD_diff_v7_off |  |  | 100
| F4WD_diff_v8_on |  |  | 190
| F4WD_diff_v14on |  |  | 46
| F4WD_diff_v14off |  |  | 26
| F4WD_diff_10on |  |  | 50
| F4WD_diff_10off |  |  | 30
后轮轮速与参考车速的差值 | WhlSpd_Res | VfTCS_VehSpdDiffRe_kph | CCP | 0.1
| R4WD_diff_v30_on |  |  | 30 |  | N51四驱后驱，根据发送页的电机转速-参考速度自动计算
| R4WD_diff_v30_off |  |  | 15
| R4WD_diff_v10_on |  |  | 50
| R4WD_diff_v10_off |  |  | 30
| R4WD_diff_TcsEnb_D-on |  |  | 89.0625
| R4WD_diff_TcsEnb_Don |  |  | 89
| R4WD_diff_TcsEnb_D+on |  |  | 29
| R4WD_diff_v1_on |  |  | 10080
| R4WD_diff_v1_off |  |  | 100
| R4WD_diff_v7_on |  |  | 10180
| R4WD_diff_v7_off |  |  | 100
| R4WD_diff_v8_on |  |  | 190
| R4WD_diff_v14on |  |  | 46
| R4WD_diff_v14off |  |  | 26
| R4WD_diff_10on |  |  | 50
| R4WD_diff_10off |  |  | 30
前驱ASR Level2触发阈值 | diff_on0 | VeTCS_Lev2NtTnslipThshOn_Pct | CCP | 5000 |  | 第1步，先填写轮速差阈值
| diff_on5 |  |  | 20
| diff_on30 |  |  | 15
| diff_on10 |  |  | 20
| diff_on180 |  |  | 11
| diff_on181 |  |  | 11
| diff_on1 |  |  | 30
| diff_on7 |  |  | 20
| diff_on8 |  |  | 20
| F4WD_diff_on0 |  |  | 10000 |  | 第1步，先填写轮速差阈值： N51四驱前驱阈值，查表得到
| F4WD_diff_on5 |  |  | 10000
| F4WD_diff_on30 |  |  | 30
| F4WD_diff_on10 |  |  | 50
| F4WD_diff_on180 |  |  | 30
| F4WD_diff_on181 |  |  | 30
| F4WD_diff_on1 |  |  | 10000
| F4WD_diff_on7 |  |  | 10000
| F4WD_diff_on8 |  |  | 100
前驱ASR Level2无效阈值 | diff_off0 | VeTCS_Lev2NtTnslipThshOff_Pct | CCP | 100 |  | 第1步，先填写轮速差阈值
| diff_off5 |  |  | 10
| diff_off30 |  |  | 7
| diff_off10 |  |  | 10
| diff_off180 |  |  | 2
| diff_off181 |  |  | 2
| diff_off1 |  |  | 25
| diff_off7 |  |  | 10
| diff_off8 |  |  | 10
| F4WD_diff_off0 |  |  | 100 |  | 第1步，先填写轮速差阈值 N51四驱前驱阈值，查表得到
| F4WD_diff_off5 |  |  | 100
| F4WD_diff_off30 |  |  | 15
| F4WD_diff_off10 |  |  | 30
| F4WD_diff_off180 |  |  | 2
| F4WD_diff_off181 |  |  | 2
| F4WD_diff_off1 |  |  | 100
| F4WD_diff_off7 |  |  | 100
| F4WD_diff_off8 |  |  | 40
后驱ASR Level2触发阈值 | R_diff_on0 | VeTCS_Lev2NtTnslipThshOnRe_Pct | CCP | 5000 |  | 第1步，先填写轮速差阈值
| R_diff_on5 |  |  | 20
| R_diff_on30 |  |  | 15
| R_diff_on10 |  |  | 20
| R_diff_on180 |  |  | 11
| R_diff_on181 |  |  | 11
| R_diff_on1 |  |  | 30
| R_diff_on7 |  |  | 20
| R_diff_on8 |  |  | 20
| R4WD_diff_on0 |  |  | 10000 |  | 第1步，先填写轮速差阈值 N51四驱后驱阈值，查表得到
| R4WD_diff_on5 |  |  | 10000
| R4WD_diff_on30 |  |  | 30
| R4WD_diff_on10 |  |  | 50
| R4WD_diff_on180 |  |  | 30
| R4WD_diff_on181 |  |  | 30
| R4WD_diff_on1 |  |  | 10000
| R4WD_diff_on7 |  |  | 10000
| R4WD_diff_on8 |  |  | 100
后驱ASR Level2无效阈值 | R_diff_off0 | VeTCS_Lev2NtTnslipThshOffRe_Pct | CCP | 100 |  | 第1步，先填写轮速差阈值
| R_diff_off5 |  |  | 10
| R_diff_off30 |  |  | 7
| R_diff_off10 |  |  | 10
| R_diff_off180 |  |  | 2
| R_diff_off181 |  |  | 2
| R_diff_off1 |  |  | 25
| R_diff_off7 |  |  | 10
| R_diff_off8 |  |  | 10
| R4WD_diff_off0 |  |  | 100 |  | 第1步，先填写轮速差阈值 N51四驱后驱阈值，查表得到
| R4WD_diff_off5 |  |  | 100
| R4WD_diff_off30 |  |  | 15
| R4WD_diff_off10 |  |  | 30
| R4WD_diff_off180 |  |  | 2
| R4WD_diff_off181 |  |  | 2
| R4WD_diff_off1 |  |  | 100
| R4WD_diff_off7 |  |  | 100
| R4WD_diff_off8 |  |  | 40
前驱ASR Level2扭矩触发标志位 |  | VbTCS_Lev2TCSTqReEnbFr_flg | CCP
后驱ASR Level2扭矩触发标志位 |  | VbTCS_Lev2TCSTqReEnbRe_flg | CCP
前ASR Level2使能标志位 |  | VbTCS_TcsLev2ActiveFr_flg | CCP
后ASR Level2使能标志位 |  | VbTCS_TcsLev2ActiveRe_flg | CCP
前驱ASR Level2限扭百分比 | aps_diff0 | VeTCS_Lev2TCSFrTq_Pct | CCP | 88
| aps_diff20 |  |  | 55
| aps_diff20p |  |  | 54.8438
| aps_diff110 |  |  | 9.511
| aps_diff10p |  |  | 74.8
| aps_diff40 |  |  | 44
| aps_diff70 |  |  | 30
| aps_diff70p |  |  | 29.9688
| aps_diff200 |  |  | 7.317
| aps_diff15 |  |  | 65
| aps_diff15p |  |  | 64.875
| F4WD_ASR_Pct1 |  |  | 88 |  | N51四驱前驱百分比，查表得到
| F4WD_ASR_Pct2 |  |  | 88
| F4WD_ASR_Pct3 |  |  | 75.0625
| F4WD_ASR_Pct4 |  |  | 75
| F4WD_ASR_Pct5 |  |  | 74.875
| F4WD_ASR_Pct6 |  |  | 83.2
| F4WD_ASR_Pct7 |  |  | 83.3
| F4WD_ASR_Pct8 |  |  | 75.0625
| F4WD_ASR_Pct9 |  |  | 75
| F4WD_ASR_Pct10 |  |  | 74.875
| F4WD_ASR_Pct11 |  |  | 80
| F4WD_ASR_Pct12 |  |  | 80.1
| F4WD_aps_diff_TcsEnb-on |  |  | 30.9
| F4WD_aps_diff_TcsEnbon |  |  | 31
| F4WD_aps_diff_TcsEnbon+on |  |  | 44.4
| F4WD_ASR_Pct13 |  |  | 10
| F4WD_ASR_Pct14 |  |  | 80.1
| F4WD_ASR_Pct15 |  |  | 7.561
| F4WD_ASR_Pct16 |  |  | 80.1
| F4WD_ASR_Pct17 |  |  | 9.7561
| F4WD_aps10_diff10m |  |  | 75
| F4WD_aps10_diff10p |  |  | 73
| F4WD_aps10_diff110 |  |  | 9.511
| F4WD_aps100_diff26 |  |  | 50
| F4WD_aps100_diff10m |  |  | 75
| F4WD_aps100_diff65 |  |  | 35
| F4WD_aps100_diff205 |  |  | 7.195
| F4WD_aps100_diff173 |  |  | 7.97
后驱ASR Level2限扭百分比 | R4WD_ASR_Pct1 | VeTCS_Lev2TCSReTq_Pct | CCP | 40 |  | N51四驱后驱百分比，查表得到
| R4WD_ASR_Pct2 |  |  | 88
| R4WD_ASR_Pct3 |  |  | 81.7
| R4WD_ASR_Pct4 |  |  | 81.6
| R4WD_ASR_Pct5 |  |  | 81.5
| R4WD_ASR_Pct6 |  |  | 86.4
| R4WD_ASR_Pct7 |  |  | 86.5
| R4WD_ASR_Pct8 |  |  | 81.76 |  |  | 81.7
| R4WD_ASR_Pct9 |  |  | 81.6
| R4WD_ASR_Pct10 |  |  | 81.5
| R4WD_ASR_Pct11 |  |  | 86.4
| R4WD_ASR_Pct12 |  |  | 86.5
| R4WD_aps_diff_TcsEnb-on |  |  | 36.9375
| R4WD_aps_diff_TcsEnbon |  |  | 37
| R4WD_aps_diff_TcsEnbon+on |  |  | 46.8
| R4WD_ASR_Pct13 |  |  | 19
| R4WD_ASR_Pct14 |  |  | 86.5
| R4WD_ASR_Pct15 |  |  | 7.707
| R4WD_ASR_Pct16 |  |  | 86.5
| R4WD_ASR_Pct17 |  |  | 9.902
| R4WD_aps10_diff4m |  |  | 40
| R4WD_aps10_diff4p |  |  | 40
| R4WD_aps10_diff110 |  |  | 9.511
| R4WD_aps100_diff26 |  |  | 50
| R4WD_aps100_diff4m |  |  | 81.7
| R4WD_aps100_diff65 |  |  | 35
| R4WD_aps100_diff205 |  |  | 7.195
| R4WD_aps100_diff173 |  |  | 7.97
前电机驱动防滑激活标志位 |  | VbTCS_TcsActiveFr_flg | CCP
后电机驱动防滑激活标志位 |  | VbTCS_TcsActiveRe_flg | CCP
前驱动电机轮端限制扭矩 |  | VfTCS_FrntTCSTqRe_Nm | CCP
后驱动电机轮端限制扭矩 |  | VfTCS_ReTCSTqRe_Nm | CCP
驾驶模式 | 运动模式 | PDCU_UC_DRIVE_MODE_IP | CAN | 1 |  |  | 0x5FC | 261
| 经济模式 |  |  | 2
| 舒适模式 |  |  | 3
| 浅雪地 |  |  | 4
| 深雪地 |  |  | 5
| 穿越 |  |  | 6
| 沙地 |  |  | 7
| 浅泥地 |  |  | 8
| 深泥地 |  |  | 9
| 岩石 |  |  | 10
| 涉水 |  |  | 11
| 单踏板+蠕行 |  |  | 12
| 单踏板 |  |  | 13
| 狂暴模式 |  |  | 14
ESC干涉前的前电机轮端扭矩 |  | ResTqSplt_tqFrntWhlReqASR | CCP
| F_EFF |  |  | 0.95
| F_Ratio |  |  | 12.44
| Dcrp_MP_0 |  |  |  |  | 258增加ASR后，变量名增加ASR的后缀。
Rcrp_MP_0
D100_30
D0_60
R100_10
D0_80
D10_15
D100_94
D0_50
D100_80
R15_5
R40_10
R0_10
R20_10
D0_30
4WDcrp_MP_0
4WRcrp_MP_0
| 4WD100_30 |  |  |  |  | 从PadelMap引用
| 4WD0_60 |  |  |  |  | 从PadelMap引用
| 4WR100_10 |  |  |  |  | 从PadelMap引用
| 4WD0_80 |  |  |  |  | 从PadelMap引用
| 4WD10_14_dyn |  |  |  |  | 从PadelMap引用
| 4WD100_92_dyn |  |  |  |  | 从PadelMap引用
| 4WD0_50_eco |  |  |  |  | 从PadelMap引用
| 4WD100_50_dyn |  |  |  |  | 从PadelMap引用
| 4WR15_10 |  |  |  |  | 从PadelMap引用
| 4WR100_45_dyn |  |  |  |  | 从PadelMap引用
| 4WD0_35_dyn |  |  |  |  | 从PadelMap引用
| 4WR100_10_dyn |  |  |  |  | 从PadelMap引用
| 4WR100_8_dyn |  |  |  |  | 从PadelMap引用
| 4WD10_8_dyn |  |  |  |  | 从PadelMap引用
| 4WR100_40_dyn |  |  |  |  | 从PadelMap引用
| 4WD0_30 |  |  |  |  | 从PadelMap引用
ESC干涉前的后电机轮端扭矩 |  | ResTqSplt_tqReWhlReq | CCP
| R_Eff |  |  | 0.95
| R_Ratio |  |  | 15.11
前电机轴端扭矩上限258 |  | FrntEm_tqEmMax | CCP |  |  |  |  | 258-12-1
前电机轴端扭矩下限258 |  | FrntEm_tqEmMin | CCP
后电机轴端扭矩上限258 |  | ReEm_tqEmMax | CCP
后电机轴端扭矩下限258 |  | ReEm_tqEmMin | CCP
前电机轴端扭矩上限 | FTq_Base_ext_up | VfTQL_MotTqUpLimFDIR_Nm | CCP | 235 |  | 前电机驱动外特性转速基速对应的驱动外特性扭矩 | 5000
| FTq_BasePlus_ext_up |  |  | 223.5 |  | 前电机驱动外特性转速基速下一转速对应的驱动外特性扭矩 | 6200
| FTq_Lmt_min_up |  |  | 85.6 |  | 前电机驱动转速限制起始点对应的驱动外特性扭矩 | 16200
| FTq_Lmt_max_up |  |  | 85.6 |  | 前电机驱动转速限制最大点对应的驱动外特性扭矩 | 17200
| FTq_Lmt_middle_up |  |  | 85.6 |  | 前电机驱动转速限制中间点对应的驱动外特性扭矩 | 16700
| FTq_Lmt_RF3_up |  |  | 0 |  | R挡，前电机四象限限制转速为0前三点限制扭矩 | -2000
| FTq_Lmt_RF1_up |  |  | 200 |  | R挡，前电机四象限限制转速为0前一点限制扭矩 | -50
| FTq_Lmt_R0_up |  |  | 100
| FTq_Lmt_RR1_up |  |  | 100 |  | R挡，前电机四象限限制转速为0后一点限制扭矩 | 500
| FTq_Lmt_RR3_up |  |  | 0 |  | R挡，前电机四象限限制转速为0后三点限制扭矩 | 1500
| F_dri |  |  | 1
| F_dri0 |  |  | 0.73675
| F_dri1 |  |  | 0.82209 |  | 2500
| F_dri2 |  |  | 0.9111 |  | 6000
| F_dri3 |  |  | 0.92018 |  | 8000
| F_dri4 |  |  | 0.91062 |  | 11500
| F_dri5 |  |  | 0.93919 |  | 13000
| F_dri6 |  |  | 0.85945 |  | 16000
| F_dri7 |  |  | 0.67351 |  | 1000
| F_dri8 |  |  | 0.87844 |  | 3500
| F_dri9 |  |  | 0.92193 |  | 5000
| F_dri10 |  |  | 0.94963 |  | 7500
| F_dri11 |  |  | 0.94709 |  | 9500
| F_dri12 |  |  | 0.89928 |  | 3500
| F_dri13 |  |  | 0.74994 |  | 40
| F_dri14 |  |  | 0.67361 |  | 100
| F_dri15 |  |  | 0.54723 |  | 120
| F_dri16 |  |  | 0.87355 |  | 2000
| F_dri17 |  |  | 0.92746 |  | 5500
| F_dri18 |  |  | 0.9 |  | 7500
| F_dri19 |  |  | 0.93146 |  | 10500
| F_dri20 |  |  | 0.88671 |  | 12500
前电机轴端扭矩下限 | FTq_Base_ext_down | VfTQL_MotTqLowLimFDIR_Nm | CCP | 235 |  | 前电机回收外特性转速基速对应的回收外特性扭矩 | 5000
| FTq_BasePlus_ext_down |  |  | 223.5 |  | 前电机回收外特性转速基速下一转速对应的回收外特性扭矩 | 6200
| FTq_Lmt_min_down |  |  | 85.6 |  | 前电机回收转速限制起始点对应的回收外特性扭矩 | 16200
| FTq_Lmt_max_down |  |  | 85.6 |  | 前电机回收转速限制最大点对应的回收外特性扭矩 | 17200
| FTq_Lmt_middle_down |  |  | 85.6 |  | 前电机回收转速限制中间点对应的回收外特性扭矩 | 16700
| FTq_Lmt_DF3_down |  |  | 0 |  | D挡，前电机四象限限制转速为0前三点限制扭矩 | -1500
| FTq_Lmt_DF1_down |  |  | -100 |  | D挡，前电机四象限限制转速为0前一点限制扭矩 | -500
| FTq_Lmt_D0_down |  |  | -100
| FTq_Lmt_DR1_down |  |  | -360 |  | D挡，前电机四象限限制转速为0后一点限制扭矩 | 200
| FTq_Lmt_DR3_down |  |  | -360 |  | D挡，前电机四象限限制转速为0后三点限制扭矩 | 2000
| P_Chg |  |  | 600
| P_Dischg |  |  | 600
| F_reg |  |  | 1.1
| F_reg0 |  |  | 0.70959
| F_reg1 |  |  | 0.79534 |  | 2500
| F_reg2 |  |  | 0.9 |  | 6000
| F_reg3 |  |  | 0.9322 |  | 8000
| F_reg4 |  |  | 0.92946 |  | 11500
| F_reg5 |  |  | 0.94819 |  | 13000
| F_reg6 |  |  | 0.81482 |  | 16000
| F_reg7 |  |  | 0.53046 |  | 1000
| F_reg8 |  |  | 0.87138 |  | 3500
| F_reg9 |  |  | 0.91919 |  | 5000
| F_reg10 |  |  | 0.94723 |  | 7500
| F_reg11 |  |  | 0.95278 |  | 9500
| F_reg12 |  |  | 0.89089 |  | 3500
| F_reg13 |  |  | 0.68378 |  | 40
| F_reg14 |  |  | 0.53108 |  | 100
| F_reg15 |  |  | 0.2011 |  | 120
| F_reg16 |  |  | 0.86411 |  | 2000
| F_reg17 |  |  | 0.92918 |  | 5500
| F_reg18 |  |  | 0.92217 |  | 7500
| F_reg19 |  |  | 0.93066 |  | 10500
| F_reg20 |  |  | 0.857 |  | 12500
后电机轴端扭矩上限 | RTq_Base_ext_up | VfTQL_MotTqUpLimRDIR_Nm | CCP | 415 |  | 后电机驱动外特性转速基速对应的驱动外特性扭矩 | 5735
| RTq_BasePlus_ext_up |  |  | 377.9757 |  | 后电机驱动外特性转速基速下一转速对应的驱动外特性扭矩 | 6500
| RTq_Lmt_min_up |  |  | 192.3692 |  | 后电机驱动转速限制起始点对应的驱动外特性扭矩 | 18200
| RTq_Lmt_max_up |  |  | 192.3692 |  | 后电机驱动转速限制最大点对应的驱动外特性扭矩 | 19200
| RTq_Lmt_middle_up |  |  | 192.3692 |  | 后电机驱动转速限制中间点对应的驱动外特性扭矩 | 18700
| RTq_Lmt_RF3_up |  |  | 0 |  | R挡，后电机四象限限制转速为0前三点限制扭矩 | -2000
| RTq_Lmt_RF1_up |  |  | 0 |  | R挡，后电机四象限限制转速为0前一点限制扭矩 | -50
| RTq_Lmt_R0_up |  |  | 100
| RTq_Lmt_RR1_up |  |  | 100 |  | R挡，后电机四象限限制转速为0后一点限制扭矩 | 500
| RTq_Lmt_RR3_up |  |  | 0 |  | R挡，后电机四象限限制转速为0后三点限制扭矩 | 1500
| R_dri0 |  |  | 0.74606
| R_dri1 |  |  | 0.84
| R_dri2 |  |  | 0.93787
| R_dri3 |  |  | 0.93542
| R_dri4 |  |  | 0.93479
| R_dri5 |  |  | 0.93582
| R_dri6 |  |  | 0.94061
| R_dri7 |  |  | 0.93255
| R_dri8 |  |  | 0.81992
| R_dri9 |  |  | 0.74828
| R_dri10 |  |  | 0.91036
| R_dri11 |  |  | 0.93911
| R_dri12 |  |  | 0.95826
| R_dri13 |  |  | 0.96039
| R_dri14 |  |  | 0.92648
| R_dri15 |  |  | 0.8169
| R_dri16 |  |  | 0.92318
| R_dri17 |  |  | 0.8171
| R_dri18 |  |  | 0.75634
| R_dri19 |  |  | 0.67292
| R_dri20 |  |  | 0.89426
| R_dri21 |  |  | 0.95037
| R_dri22 |  |  | 0.94792
| R_dri23 |  |  | 0.73945
| R_dri24 |  |  | 0.9
后电机轴端扭矩下限 | RTq_Base_ext_down | VfTQL_MotTqLowLimRDIR_Nm | CCP | 415 |  | 后电机回收外特性转速基速对应的回收外特性扭矩 | 5735
| RTq_BasePlus_ext_down |  |  | 377.9757 |  | 后电机回收外特性转速基速下一转速对应的回收外特性扭矩 | 6500
| RTq_Lmt_min_down |  |  | 122.8812 |  | 后电机回收转速限制起始点对应的回收外特性扭矩 | 18200
| RTq_Lmt_max_down |  |  | 122.8812 |  | 后电机回收转速限制最大点对应的回收外特性扭矩 | 19200
| RTq_Lmt_middle_down |  |  | 122.8812 |  | 后电机回收转速限制中间点对应的回收外特性扭矩 | 18700
| RTq_Lmt_DF3_down |  |  | 0 |  | D挡，后电机四象限限制转速为0前三点限制扭矩 | -1500
| RTq_Lmt_DF1_down |  |  | -100 |  | D挡，后电机四象限限制转速为0前一点限制扭矩 | -500
| RTq_Lmt_D0_down |  |  | -100
| RTq_Lmt_DR1_down |  |  | -360 |  | D挡，后电机四象限限制转速为0后一点限制扭矩 | 200
| RTq_Lmt_DR3_down |  |  | -360 |  | D挡，后电机四象限限制转速为0后三点限制扭矩 | 2000
| R_reg0 |  |  | 0.69456
| R_reg1 |  |  | 0.81696
| R_reg2 |  |  | 0.93933
| R_reg3 |  |  | 0.9446
| R_reg4 |  |  | 0.94446
| R_reg5 |  |  | 0.94364
| R_reg6 |  |  | 0.94507
| R_reg7 |  |  | 0.93369
| R_reg8 |  |  | 0.78777
| R_reg9 |  |  | 0.68416
| R_reg10 |  |  | 0.90508
| R_reg11 |  |  | 0.93575
| R_reg12 |  |  | 0.95708
| R_reg13 |  |  | 0.95972
| R_reg14 |  |  | 0.92035
| R_reg15 |  |  | 0.77179
| R_reg16 |  |  | 0.92077
| R_reg17 |  |  | 0.78775
| R_reg18 |  |  | 0.69145
| R_reg19 |  |  | 0.53193
| R_reg20 |  |  | 0.88817
| R_reg21 |  |  | 0.94892
| R_reg22 |  |  | 0.94512
| R_reg23 |  |  | 0.66902
| R_reg24 |  |  | 0.9
BMS禁止充电标志位 | 禁止 | VbTQL_BMSForbidChg_flg | CCP | 1
| 允许 |  |  | 0
前驱动电机超速报警 | 有效 | VbVTL_FMCUOverSpd_flg | CCP | 1
| 无效 |  |  | 0
后驱动电机超速报警 | 有效 | VbVTL_RMCUOverSpd_flg | CCP | 1
| 无效 |  |  | 0
前电机驱动扭矩限制 |  | PdcuTm1MaxTrqLmt | CAN |  |  | VfTQL_MotTqUpLimFDIR_Nm
前电机回收扭矩限制 |  | PdcuTm1MinTrqLmt | CAN |  |  | VfTQL_MotTqLowLimFDIR_Nm
后电机驱动扭矩限制 |  | PdcuTm2MaxTrqLmt | CAN |  |  | VfTQL_MotTqUpLimRDIR_Nm
后电机回收扭矩限制 |  | PdcuTm2MinTrqLmt | CAN |  |  | VfTQL_MotTqLowLimRDIR_Nm
最终分配比 | FMTqMax | ResTqSplt_percTqSpltUpd | CCP | 235.5
| RMTqMax |  |  | 415
| F_Ratio |  |  | 12.44
| R_Ratio |  |  | 15.11
| P100V30 |  |  | 7043
| tqWhl_1 |  |  | 3265 |  | （R挡，油门100，车速10）的需求扭矩
| F_EFF |  |  | 0.95
| R_Eff |  |  | 0.95
| tqMax_1 |  |  | 307
| 前电机能力值 |  |  | 27.8314
| 后电机能力值 |  |  | 59.5712
| splt1 |  |  | 0.84582
| splt2 |  |  | 71.594 |  | 因为能力值限扭，总扭矩下降，分配比变化
| splt3 |  |  | 67
回收扭矩修正目标分配比 | percTraTar_C | TqSpltReq_percTraTar | CCP | 66.1
制动踏板 | 未踩 | VCU_BrkSig | CAN | 0
| 已踩 |  |  | 1
ESP通讯丢失故障 | 无故障 | PDCU_E2EFlt_0x264 | CAN | 0
| 有故障 |  |  | 1
PCU与ESP通讯丢失故障 | 无故障 | PCU_ComLostFlt_ESP | CAN | 0 |  |  | 20210906lwh增加-华为项目
| 有故障 |  |  | 1
PDCU与ABS通讯丢失故障 | 无故障 | PDCU_ComLostFlt_ABS | CAN | 0 |  |  | 20210906lwh增加-华为项目
| 有故障 |  |  | 1
ON挡唤醒信号 | 未唤醒 | VCU_ONWakeUpSig | CAN | 0
| 已唤醒 |  |  | 1
PAS通讯丢失标志位 |  | VbTFD_LoseCANPAS_flg | CCP
APA通讯丢失标志位 |  | VbTFD_LoseCANAPA_flg | CCP
前电机主动阻尼禁止标志位CCP | 未禁止 | VbVTL_FrntDampingForbid_flg | CCP | 0
| 禁止 |  |  | 1
前电机主动阻尼禁止标志位 | Ready | PdcuTm1DampgFobdFlg | CAN | 0 |  |  | 0x100
| ABS关闭 |  |  | 0
| 回收防滑关闭 |  |  | 0
| ESP关闭 |  |  | 0
| 未禁止 |  |  | 0
| 禁止 |  |  | 1
前电机主动阻尼禁止状态 | 功能关闭 | VuVTL_FrntDamForbidSta_Null | CCP | 0
| Ready |  |  | 1
| ESP |  |  | 64
后电机主动阻尼禁止标志位CCP | 未禁止 | VbVTL_ReDampingForbid_flg | CCP | 0
| 禁止 |  |  | 1
后电机主动阻尼禁止标志位 | Ready | PdcuTm2DampgFobdFlg | CAN | 0 |  |  | PDCU_0x102
| ABS关闭 |  |  | 0
| 回收防滑关闭 |  |  | 0
| ESP关闭 |  |  | 0
| 未禁止 |  |  | 0
| 禁止 |  |  | 1
后电机主动阻尼禁止状态 | 功能关闭 | VuVTL_ReDamForbidSta_Null | CCP | 0
| Ready |  |  | 1
| ESP |  |  | 64
能量回收标志位 |  | ResTq_bRgnTqActv | CCP
能量回收功能禁止标志位 | 允许 | VbVTL_RegenFbdLight_flg | CCP | 0
| 禁止 |  |  | 1
能量回收功能禁止标志位CAN | 允许 | PDCU_EgyRecovForbnFlg | CAN | 0
| 禁止 |  |  | 1
ABS激活 |  | TqReq_bAbsActv | CCP |  |  | 261 10-1、16-4用
实际前电机轴端扭矩上限 |  | FrntEm_tqEmMaxFac_MP | CCP |  |  | 13-1用，12-1用例也应该用该值，暂未替换 |  | 20211104复制于\\rdnas\公共文件夹\电控测试部\电控测试部对内文件夹\8.个人文件夹\控制器测试科-刘文华\1101\功能定义及用例汇总20210116\fromdujianhui\60四驱-258、261 - lwh
实际前电机轴端扭矩下限 |  | FrntEm_tqEmMinFac_MP | CCP
实际后电机轴端扭矩上限 |  | ReEm_tqEmMaxFac_MP | CCP
实际后电机轴端扭矩下限 |  | ReEm_tqEmMinFac_MP | CCP
前电机滤波后轴端扭矩 |  | FrntEm_tqEmReq | CCP |  |  |  |  | 20211104lwh根据张伟更改的功能定义新添加的
后电机滤波后轴端扭矩 |  | ReEm_tqEmReq | CCP
制动信号 | 未踩制动踏板 | PDCU_BrkSig | CAN | 0
| 已踩制动踏板 |  |  | 1
车速 | KfGP_ZeroSpd_kph | VehSpd | CAN | 1 |  | TBOX_RemRefrshReqCmd | 0x1B0
限制后总扭矩需求 | 4WDcrp_MP_0 | ResTq_tqWhlReqLim | CCP | 1200 |  |  |  | 20211029lwh-61华为从张路映射表中复制
| 4WRcrp_MP_0 |  |  | -800 |  | D挡，下限A
| D100_30 |  |  | 7043
| D100_50_dyn |  |  | 9278
| D100_80_dyn |  |  | 8151
| D100_120_dyn |  |  | 5259
| D0_50_dyn |  |  | -698
| R100_10 |  |  | 6530
| 4WD100_30 |  |  | 7043 |  | 258-7-1
| 4WD0_60 |  |  | -698
| 4WR100_10 |  |  | -6530
| 4WD0_80 |  |  | -698 |  | 258-8-1
| 4WD10_20_dyn |  |  | 622
| 4WD100_90_dyn |  |  | 7200
| 4WR100_10 |  |  | -6530 |  | 258-8-2
| 4WR30_10_dyn |  |  | -705
| 4WR100_20_dyn |  |  | -6530
| 4WD0_50 |  |  | -698 |  | 258-9-1
| 4WD100_80_dyn |  |  | 7958
| 4WR100_20_dyn |  |  | -6530 |  | 258-9-2
| 4WR0_20_dyn |  |  | 0
| 4WD100_30 |  |  | 7043 |  | 258-10-1
| 4WD0_60 |  |  | -698
| 4WD50_80 |  |  | 2022
| 4WR100_10 |  |  | -6530
| 4WR15_10 |  |  | -353
| 4WR100_20_dyn |  |  | -6530
| 4WD100_30 |  |  | 7043 |  | 258-10-2
| 4WD0_60 |  |  | -698
| 4WD10_30_dyn |  |  | 168
| 4WR100_10 |  |  | -6530
| 4WR15_10 |  |  | -353
| 4WR100_20_dyn |  |  | -6530
| 4WD0_50_dyn |  |  | -698 |  | 261-1
| 4WD100_50_dyn |  |  | 9256
| 4WD10_14_dyn |  |  | 840 |  | 258-15-1
| 4WD10_8_dyn |  |  | 1120
| 4WR100_10_dyn |  |  | -6530
| 4WD100_92_dyn |  |  | 7040.2
| 4WR100_10_dyn |  |  | -6530
| 4WR100_40_dyn |  |  | -6530
| 4WD0_30 |  |  | -698 |  | 258-16-1
| fac_rgn |  |  | 0.6
扭矩链READY标志位 |  | VCU_bDrvTqEna | CCP
虚拟加速踏板开度 |  | ResTq_percVirtPedl | CCP
加速踏板踩下标志位 |  | VbVTL_APSInc_flg | CCP
前电机扭矩限制状态 |  | VuTQL_FTqLimSta_Null | CCP |  |  |  |  | 20220318新增，1电机能力限制，2VCU达到电机限制温度限扭、4电池放电功率限制、8电机回收功率限制、16回收防滑激活、32前电机ESP降扭激活，64能量回收禁止
后电机扭矩限制状态 |  | VuTQL_RTqLimSta_Null | CCP
车速全局变量 |  | VfICM_VehSped_kmh | CCP |  |  |  |  | 刘佳林增加
初始分配比 |  | TqSpltReq_percTqSpltStgy | CCP |  |  |  |  | 刘佳林增加
目标分配比 |  | TqSpltMgr_percTqSpltTar | CCP |  |  |  |  | 刘佳林增加
调整后分配比 |  | ResTqSplt_percPeakAdj | CCP |  |  |  |  | 刘佳林增加
前电机轮端最大扭矩 |  | ResTqSplt_tqFrntWhlMax | CCP |  |  |  |  | 刘佳林增加
后电机轮端最大扭矩 |  | ResTqSplt_tqReWhlMax | CCP |  |  |  |  | 刘佳林增加
前驱动电机温度 |  | MCU_F_MOT_F_T | CAN |  |  |  | 355 | 刘佳林增加
前MCU_IGBT温度 |  | MCU_F_IGBTT | CAN |  |  |  | 355 | 刘佳林增加
后驱动电机温度 |  | MCU_R_MOT_R_T | CAN |  |  |  | 354 | 刘佳林增加
后MCU_IGBT温度 |  | MCU_R_IGBTT | CAN |  |  |  | 354 | 刘佳林增加
前驱动电机最大驱动转矩 |  | MCU_F_MaxElecTq | CAN |  |  |  | 355 | 刘佳林增加
前驱动电机最大制动转矩 |  | MCU_F_MaxPwrGennTq | CAN |  |  |  | 355 | 刘佳林增加
后驱动电机最大驱动转矩 |  | MCU_R_MaxElecTq | CAN |  |  |  | 354 | 刘佳林增加
后驱动电机最大制动转矩 |  | MCU_R_MaxPwrGennTq | CAN |  |  |  | 354 | 刘佳林增加
前MCU直流母线电压 |  | MCU_F_DCBusVolt | CAN |  |  |  | 0x220
后MCU直流母线电压 |  | MCU_R_DCBusVolt | CAN |  |  |  | 0x221
前驱动电机当前转速 |  | TM1CrtSpd | CAN |  |  |  | 0x150
后驱动电机当前转速 |  | TM2CrtSpd | CAN |  |  |  | 0x151
蠕行使能 |  | TqReq_bCrpTqEna | CCP
蠕行扭矩 |  | TqReq_tqCrpReq | CCP
智能刹停扭矩 |  | VCU_tqEBCstpReq | CCP
油门扭矩需求 |  | TqReq_tqDrvReq | CCP
四驱油门 |  | TqReq_percAccPedlChkd | CCP
整车禁止READY标志位 |  | PDCU_VehFltInhbREADYSts | CAN |  |  |  | 236
电机系统允许最大耗电功率CCP |  | VfTQL_BattDischrgPwr_kW | CCP |  |  | TQD_PwrDrvAvl10sPeak
电机系统允许最大回馈功率CCP |  | VfTQL_BattChrgPwr_kW | CCP |  |  | TQD_PwrRgnAvl10sPeak
实际挡位 | P挡 | TQD_stGearAct | CCP | 0
| R挡 |  |  | 1
| N挡 |  |  | 2
| D挡 |  |  | 3
| M挡 |  |  | 4
| S挡 |  |  | 5
| P |  |  | 0 |  |  | PDCU_0x144
| R |  |  | 1
| N |  |  | 2
| D |  |  | 3
| M |  |  | 4
| S |  |  | 5
| Blank |  |  | 6
| Invalid |  |  | 7
| Reserved |  |  | 8
驾驶模式扩展信号 | 运动模式 | TQD_stDrvStyleMod | CCP | 1
| 经济模式 |  |  | 2
| 舒适模式 |  |  | 3
| 浅雪地 |  |  | 4
| 深雪地 |  |  | 5
| 穿越 |  |  | 6
| 沙地 |  |  | 7
| 浅泥地 |  |  | 8
| 深泥地 |  |  | 9
| 岩石 |  |  | 10
| 涉水 |  |  | 11
| 单踏板+蠕行 |  |  | 12
| 单踏板 |  |  | 13
| 狂暴 |  |  | 14
扭矩链使能 | 未使能 | TqMgr_bTqEna | CCP | 0
| 使能 |  |  | 1
READY灯CCP | 未准备好 | TQD_bDrvPtActv | CCP | 0
| 已准备好 |  |  | 1
TQD加速踏板开度 |  | TQD_percAccPedl | CCP
四驱车速 | TcsEnb | TqReq_vVehSpdChkd | CCP | 0
| TcsEnb_D |  |  | 180
| TcsEnb_R |  |  | 180
总扭矩需求 |  | ResTq_tqSumReqRaw | CCP
前电机能力值上限 |  | TQD_tqFrntEmMaxAvl | CCP
前电机能力值下限 |  | TQD_tqFrntEmMinAvl | CCP
TQL前电机能力值上限 |  | VfTQL_MotorPosTqLimF_Nm | CCP
TQL前电机能力值下限 |  | VfTQL_MotorNegTqLimF_Nm | CCP
TQL后电机能力值上限 |  | VfTQL_MotorPosTqLimR_Nm | CCP
TQL后电机能力值下限 |  | VfTQL_MotorNegTqLimR_Nm | CCP
ASR干涉前的前电机轮端扭矩 |  | TEA_tqFrntWhlReq | CCP |  |  | ASR未激活时，与ResTqSplt_tqFrntWhlReq值相同
ASR干涉前的后电机轮端扭矩 |  | TEA_tqReWhlReq | CCP |  |  | ASR未激活时，与ResTqSplt_tqFrntWhlReq值相同
总扭矩需求上限 |  | ResTq_tqResMaxLim_MP | CCP
总扭矩需求下限 |  | ResTq_tqResMinLim_MP | CCP
加速踏板开度 |  | VCU_percAccPedl | CCP
前电机回收扭矩请求有效位 |  | TQD_stCrbsFrntAlxeActvVld | CCP |  |  | 258-18回收防滑激活条件测试
后电机回收扭矩请求有效位 |  | TQD_stCrbsReAlxeActvVld | CCP
前电机回收扭矩请求 |  | TQD_tqCrbsFrntAlxeReq | CCP
后电机回收扭矩请求 |  | TQD_tqCrbsReAlxeReq | CCP
制动踏板状态 |  | TqReq_bBrkPedlChkd | CCP
CRBS功能状态 |  | TqReq_bCrbsActv | CCP
ACC功能状态 |  | TqReq_bAccActv | CCP
APA功能状态 |  | TqReq_bApaActv | CCP
前1 |  | VfTQL_MotorRegeTqF_Nm | CCP
前2 |  | VfTQL_MotDriTqLimTempF_Nm | CCP
前3 |  | VfTQL_MotTqDischargeLimF_Nm | CCP
前4 |  | VfTQL_MotDriTqLimF_Nm | CCP
前5 |  | VfTQL_MotRegeTqLimF_Nm | CCP
前6 |  | VfTQL_MotorDriTqF_Nm | CCP
前7 |  | VfTQL_MotDriTqLimSpdF_Nm | CCP
前8 |  | VfTQL_MotRegeTqLimSpdF_Nm | CCP
前9 |  | VfTQL_MotRegeTqLimTempF_Nm | CCP
前10 |  | VbTQL_TqFMotFbd_Nm | CCP
前11 |  | VfTQL_MotTqChargeLimF_Nm | CCP
前12 |  | VfTQL_PowerDischrgF_kW | CCP
前13 |  | VfTQL_PowerChrgF_kW | CCP
前14 |  | VfTQL_MotActvTqLimF_Nm | CCP
前15 |  | VbTQL_TqFMotLimReq1_Nm | CCP
后1 |  | VfTQL_MotorRegeTqR_Nm | CCP
后2 |  | VfTQL_MotDriTqLimTempR_Nm | CCP
后3 |  | VfTQL_MotDriTqLimR_Nm | CCP
后4 |  | VfTQL_MotRegeTqLimR_Nm | CCP
后5 |  | VfTQL_MotorDriTqR_Nm | CCP
后6 |  | VfTQL_MotDriTqLimSpdR_Nm | CCP
后7 |  | VfTQL_MotorPosTqLimR_Nm1 | CCP
后8 |  | VbTQL_TqFMotLimReq_Nm | CCP
后9 |  | VfTQL_PowerDischrgR_kW | CCP
后10 |  | VfTQL_PowerChrgR_kW | CCP
后11 |  | VfTQL_MotRegeTqLimSpdR_Nm | CCP
后12 |  | VfTQL_MotRegeTqLimTempR_Nm | CCP
后13 |  | VbTQL_TqRMotLimReq_Nm | CCP
后14 |  | VfTQL_MotTqChargeLimR_Nm | CCP
后15 |  | VbTQL_TqRMotLimReq1_Nm | CCP
同侧轮速差扭矩 |  | VeTQRe_SameSideDiffTorque_Nm | CCP
ESP扭矩干预上限 |  | TEA_tqFrWhlMaxLimit | CCP
ESP扭矩干预下限 |  | TEA_tqFrWhlMinLimit | CCP
左前轮轮速差 |  | VfTQRe_FLSpeedDiff_kph | CCP
右前轮轮速差 |  | VfTQRe_FRSpeedDiff_kph | CCP
左后轮轮速差 |  | VfTQRe_RLSpeedDiff_kph | CCP
右后轮轮速差 |  | VfTQRe_RRSpeedDiff_kph | CCP
前轴轮速差之和 | Nom2Sta_m | VfTQRe_FrntSpdDiffSum_kph | CCP | 2.3375
| Nom2Sta_p |  |  | 2.4625
| Sta2Lim_m |  |  | 5.1375
| Sta2Lim_p |  |  | 5.2625
| Sta2Lim_p1 |  |  | 20.2625
| Sta2Lim_p2 |  |  | 25.2625
| Sta2Lim_p3 |  |  | 30.2625
| Lim2Sta_p |  |  | 2.8625
| Lim2Sta_m |  |  | 2.7375
| Sta2Nom_p |  |  | 0.5125
| Sta2Nom_m |  |  | 0.3875
后轴轮速差之和 |  | VfTQRe_ReSpdDiffSum_kph | CCP
前轴轮速差限扭百分比 | Nom2Sta_m_pct | VfTQRe_FrntDiffTqLimit_pct | CCP | 0.7997 |  | 1.5875 |  | 根据“前轴轮速差之和”的值查表填
| Nom2Sta_p_pct |  |  | 0.7903 |  | 1.7125
| Sta2Lim_m_pct |  |  | 0.7019 |  | 4.3875
| Sta2Lim_p_pct |  |  | 0.6991 |  | 4.5125
| Sta2Lim_p1_pct |  |  | 0.2927
| Sta2Lim_p2_pct |  |  | 0.1516
| Sta2Lim_p3_pct |  |  | 0
| Lim2Sta_p_pct |  |  | 0.7603 |  | 2.1125
| Lim2Sta_m_pct |  |  | 0.7697 |  | 1.9875
| Sta2Nom_p_pct |  |  | 0.9715 |  | -0.2375
| Sta2Nom_m_pct |  |  | 0.9785 |  | -0.3625
后轴轮速差限扭百分比 |  | VfTQRe_ReDiffTqLimit_pct | CCP
前轴轮速差标志位 |  | VeTQRe_FrntRegnAct_enum | CCP
后轴轮速差标志位 |  | VeTQRe_ReRegnAct_enum | CCP
前轴回收防滑扭矩限制值 |  | VfTQRe_FrntRegnActTq_Nm | CCP
后轴回收防滑扭矩限制值 |  | VfTQRe_ReRegnActTq_Nm | CCP
双轴回收参考速度 | Spd1 | TEA_spdVehSpd | CCP | 27
| Spd2 |  | CCP | 45
| Spd3 |  | CCP | 90
前轴滑移需求扭矩 |  | VfTQRe_FrntTorqueRequst_Nm | CCP
后轴滑移需求扭矩 |  | VfTQRe_ReTorqueRequst_Nm | CCP
前轴滤波后需求扭矩 |  | FrntEm_tqEmReqArbd | CCP
后轴滤波后需求扭矩 |  | ReEm_tqEmReqArbd | CCP
END

## 时间
变量名称 | 赋值 | 备注
FrntEsc_tqWhlAbsUpprRp_C | 0 | 前电机轮端扭矩最大值
FrntEsc_tqWhlAbsLwrRp_C | 0 | 前电机轮端扭矩最小值
ReEsc_tqWhlAbsUpprRp_C | 0 | 后电机轮端扭矩最大值
ReEsc_tqWhlAbsLwrRp_C | 0 | 后电机轮端扭矩最小值
KeTCS_VehSlipVaild_kmh | 1 | 滑移率计算有效阀值
T_IGBTJctTempOver | 5
T_ON | 10 | 上电时间
T_OFF | 40 | 下电时间
T_OFFSpace | 15

## pedalmap
舒适 | 0 | 5 | 10 | 20 | 30 | 40 | 50 | 58 | 60 | 70 | 80 | 90 | 100 | 110 | 120 | 130 | 140 | 150 | 160 | 180
0 | 0 | -156 | -600 | -1000 | -1200 | -1200 | -1200 | -1200 | -1200 | -1200 | -1200 | -1200 | -1200 | -1200 | -1200 | -1200 | -1200 | -1200 | -1200 | -1200;
5 | 1000 | 600 | 235 | -370 | -527 | -900 | -900 | -900 | -900 | -900 | -900 | -900 | -900 | -900 | -900 | -900 | -900 | -900 | -900 | -900;
10 | 1300 | 1300 | 1000 | 600 | 146 | -455 | -600 | -600 | -600 | -600 | -600 | -600 | -600 | -600 | -600 | -600 | -600 | -600 | -600 | -600;
20 | 2000 | 2000 | 2000 | 1500 | 1150 | 800 | 500 | 250 | 20 | -255 | -300 | -300 | -300 | -300 | -300 | -300 | -300 | -300 | -300 | -300;
30 | 2700 | 2700 | 2700 | 2600 | 2200 | 2000 | 1800 | 1600 | 1400 | 1000 | 800 | 600 | 405 | -50 | -50 | -50 | -50 | -50 | -50 | -50;
40 | 3400 | 3400 | 3400 | 3400 | 3400 | 3400 | 3200 | 2700 | 2200 | 1700 | 1400 | 1200 | 1000 | 800 | 600 | 400 | 200 | 100 | 50 | 18;
50 | 4100 | 4100 | 4100 | 4100 | 4100 | 4100 | 4100 | 3700 | 3000 | 2400 | 2000 | 1800 | 1650 | 1600 | 1500 | 1450 | 1350 | 1250 | 975 | 800;
60 | 4800 | 4800 | 4800 | 4800 | 4800 | 4800 | 4800 | 4800 | 3800 | 3300 | 2800 | 2300 | 1800 | 1655 | 1600 | 1500 | 1400 | 1300 | 1250 | 1200;
70 | 5500 | 5500 | 5500 | 5500 | 5500 | 5500 | 5500 | 5500 | 4500 | 4000 | 3500 | 3000 | 2700 | 2300 | 1774 | 1606 | 1482 | 1365 | 1300 | 1250;
80 | 6000 | 6000 | 6000 | 6000 | 6000 | 6000 | 6000 | 6000 | 5300 | 4700 | 4200 | 3800 | 3400 | 3000 | 2600 | 2200 | 1964 | 1814 | 1562 | 1450;
90 | 6500 | 6500 | 6500 | 6500 | 6500 | 6500 | 6500 | 6500 | 6300 | 5500 | 5000 | 4300 | 3800 | 3500 | 3100 | 2700 | 2300 | 2100 | 2000 | 1900;
100 | 7021 | 7021 | 7021 | 7021 | 7021 | 7021 | 7021 | 7021 | 6933 | 6172 | 5400 | 4800 | 4320 | 3928 | 3600 | 3323 | 3086 | 2880 | 2700 | 2400
运动 | 0 | 5 | 10 | 20 | 30 | 40 | 50 | 60 | 70 | 80 | 90 | 100 | 110 | 120 | 130 | 140 | 150 | 160 | 170 | 180
0 | 0 | -156 | -600 | -1000 | -1200 | -1200 | -1200 | -1200 | -1200 | -1200 | -1200 | -1200 | -1200 | -1200 | -1200 | -1200 | -1200 | -1200 | -1200 | -1200;
5 | 1000 | 600 | 235 | -370 | -700 | -900 | -900 | -900 | -900 | -900 | -900 | -900 | -900 | -900 | -900 | -900 | -900 | -900 | -900 | -900;
10 | 1800 | 1300 | 1000 | 600 | 146 | -50 | -200 | -300 | -400 | -500 | -600 | -600 | -600 | -600 | -600 | -600 | -600 | -600 | -600 | -600;
20 | 2600 | 2400 | 2200 | 1800 | 1400 | 1100 | 900 | 600 | 400 | 300 | 50 | -200 | -300 | -300 | -300 | -300 | -300 | -300 | -300 | -300;
30 | 3400 | 3400 | 3400 | 3000 | 2600 | 2300 | 2100 | 1550 | 1200 | 1000 | 900 | 800 | 700 | 600 | 500 | 500 | 500 | 500 | 500 | 500;
40 | 3800 | 3800 | 3800 | 3800 | 3450 | 3200 | 2900 | 2600 | 2218 | 1912 | 1769 | 1574 | 1531 | 1481 | 1398 | 1282 | 1244 | 1160 | 1091 | 1029;
50 | 4500 | 4500 | 4500 | 4500 | 4400 | 3992 | 3710 | 3377 | 3085 | 2612 | 2402 | 2149 | 2105 | 2030 | 1931 | 1815 | 1702 | 1608 | 1443 | 1456;
60 | 5200 | 5200 | 5200 | 5200 | 5200 | 4839 | 4637 | 4294 | 3972 | 3546 | 3136 | 2810 | 2748 | 2612 | 2439 | 2236 | 2118 | 2026 | 1871 | 1825;
70 | 6200 | 6200 | 6200 | 6200 | 6000 | 5847 | 5645 | 5343 | 4939 | 4231 | 3851 | 3346 | 3266 | 3111 | 2922 | 2679 | 2548 | 2431 | 2245 | 2172;
80 | 7200 | 7200 | 7200 | 7200 | 7200 | 7200 | 7000 | 6500 | 6200 | 5500 | 4695 | 4108 | 3876 | 3637 | 3454 | 3135 | 2998 | 2837 | 2600 | 2486;
90 | 8200 | 8200 | 8200 | 8200 | 8200 | 8200 | 8200 | 7900 | 7556 | 6559 | 5688 | 4978 | 4793 | 4420 | 4066 | 3729 | 3529 | 3378 | 3121 | 2754;
100 | 9256 | 9256 | 9256 | 9256 | 9256 | 9256 | 9256 | 9256 | 8986 | 8129 | 7200 | 6401 | 5761 | 5237 | 4800 | 4431 | 4115 | 3840 | 3600 | 3200
倒挡 | 0 | 5 | 10 | 20 | 30 | 40 | 50 | 60 | 70 | 80 | 90 | 100 | 110 | 120 | 130 | 140 | 150 | 160 | 170 | 180
0 | 0 | 0 | 0 | 0 | 0 | 0 | 0 | 0 | 0 | 0 | 0 | 0 | 0 | 0 | 0 | 0 | 0 | 0 | 0 | 0;
4 | 75 | 20 | 0 | 0 | 0 | 0 | 0 | 0 | 0 | 0 | 0 | 0 | 0 | 0 | 0 | 0 | 0 | 0 | 0 | 0;
6 | 100 | 50 | 20 | 0 | 0 | 0 | 0 | 0 | 0 | 0 | 0 | 0 | 0 | 0 | 0 | 0 | 0 | 0 | 0 | 0;
10 | 235 | 235 | 235 | 100 | 100 | 100 | 100 | 0 | 0 | 0 | 0 | 0 | 0 | 0 | 0 | 0 | 0 | 0 | 0 | 0;
15 | 353 | 353 | 353 | 353 | 250 | 250 | 250 | 0 | 0 | 0 | 0 | 0 | 0 | 0 | 0 | 0 | 0 | 0 | 0 | 0;
20 | 470 | 470 | 470 | 470 | 350 | 350 | 350 | 0 | 0 | 0 | 0 | 0 | 0 | 0 | 0 | 0 | 0 | 0 | 0 | 0;
30 | 705 | 705 | 705 | 705 | 500 | 500 | 500 | 0 | 0 | 0 | 0 | 0 | 0 | 0 | 0 | 0 | 0 | 0 | 0 | 0;
50 | 1175 | 1175 | 1175 | 1175 | 700 | 700 | 700 | 0 | 0 | 0 | 0 | 0 | 0 | 0 | 0 | 0 | 0 | 0 | 0 | 0;
60 | 3265 | 3265 | 3265 | 1763 | 1200 | 1200 | 1200 | 0 | 0 | 0 | 0 | 0 | 0 | 0 | 0 | 0 | 0 | 0 | 0 | 0;
80 | 4702 | 4702 | 4702 | 3265 | 1800 | 1800 | 1800 | 0 | 0 | 0 | 0 | 0 | 0 | 0 | 0 | 0 | 0 | 0 | 0 | 0;
90 | 5877 | 5877 | 5877 | 4702 | 3275 | 2500 | 2500 | 0 | 0 | 0 | 0 | 0 | 0 | 0 | 0 | 0 | 0 | 0 | 0 | 0;
100 | 6530 | 6530 | 6530 | 6530 | 6530 | 6530 | 6530 | 0 | 0 | 0 | 0 | 0 | 0 | 0 | 0 | 0 | 0 | 0 | 0 | 0

## Sheet2
88 80 75 65 55 50 50 50 50 48 46 44 42 40 30 25 10 0;
88 80 75 65 55 50 50 50 50 48 46 44 42 40 30 25 10 0;
88 80 75 65 55 50 50 50 50 48 46 44 42 40 30 25 10 0;
88 80 75 65 55 50 50 50 50 48 46 44 42 40 30 25 10 0;
88 80 75 65 55 50 50 50 50 48 46 44 42 40 30 25 10 0;
88 80 75 65 55 50 50 50 50 48 46 44 42 40 30 25 10 0;
88 80 75 65 55 50 50 50 50 48 46 44 42 40 30 25 10 0;
88 80 75 65 55 50 50 50 50 48 46 44 42 40 30 25 10 0;
88 80 75 65 55 50 50 50 50 48 46 44 42 40 30 25 10 0;
88 80 75 65 55 50 50 50 50 48 46 44 42 40 30 25 10 0;
88 80 75 65 55 50 50 50 50 48 46 44 42 40 30 25 10 0;
88 80 75 65 55 50 50 50 50 48 46 44 42 40 30 25 10 0;
88 80 75 65 55 50 50 50 50 48 46 44 42 40 30 25 10 0;
88 80 75 65 55 50 50 50 50 48 46 44 42 40 30 25 10 0;
88 80 75 65 55 50 50 50 50 48 46 44 42 40 30 25 10 0;
88 80 75 65 55 50 50 50 50 48 46 44 42 40 30 25 10 0;
88 80 75 65 55 50 50 50 50 48 46 44 42 40 30 25 10 0;
88 80 75 65 55 50 50 50 50 48 46 44 42 40 30 25 10 0
88 80 75 65 55 50 50 50 50 48 46 44 42 40 30 25 10 0;
88 80 75 65 55 50 50 50 50 48 46 44 42 40 30 25 10 0;
88 80 75 65 55 50 50 50 50 48 46 44 42 40 30 25 10 0;
88 80 75 65 55 50 50 50 50 48 46 44 42 40 30 25 10 0;
88 80 75 65 55 50 50 50 50 48 46 44 42 40 30 25 10 0;
88 80 75 65 55 50 50 50 50 48 46 44 42 40 30 25 10 0;
88 80 75 65 55 50 50 50 50 48 46 44 42 40 30 25 10 0;
88 80 75 65 55 50 50 50 50 48 46 44 42 40 30 25 10 0;
88 80 75 65 55 50 50 50 50 48 46 44 42 40 30 25 10 0;
88 80 75 65 55 50 50 50 50 48 46 44 42 40 30 25 10 0;
88 80 75 65 55 50 50 50 50 48 46 44 42 40 30 25 10 0;
88 80 75 65 55 50 50 50 50 48 46 44 42 40 30 25 10 0;
88 80 75 65 55 50 50 50 50 48 46 44 42 40 30 25 10 0;
88 80 75 65 55 50 50 50 50 48 46 44 42 40 30 25 10 0;
88 80 75 65 55 50 50 50 50 48 46 44 42 40 30 25 10 0;
88 80 75 65 55 50 50 50 50 48 46 44 42 40 30 25 10 0;
88 80 75 65 55 50 50 50 50 48 46 44 42 40 30 25 10 0;
88 80 75 65 55 50 50 50 50 48 46 44 42 40 30 25 10 0

## 防滑
| 0 | 0.9 | 1 | 3 | 7 | 15 | 20 | 25 | 50
| 1 | 0.95 | 0.89 | 0.75 | 0.66 | 0.5 | 0.3 | 0.3 | 0
填写---> | 0.075 |  | 2.5
差值结果 | 0.99583 | 0.41 | 0.785 | 0.6825 | 0.52 | -0.1 | 0.3 | 0
| 0 | 0.9 | 1 | 3 | 7 | 15 | 20 | 25 | 30
| 1 | 0.95 | 0.9 | 0.75 | 0.66 | 0.5 | 0.3 | 0.16 | 0
填写---> | 0.3875 |  | 2.7375 | 5.2625 |  | 17.6625 | 20.2625 | 25.2625
插值结果 | 0.97847 | 0.5 | 0.76969 | 0.69909 | 0.52 | 0.3935 | 0.29265 | 0.1516

## 功率限制效率
前电机驱动功率限制 | 10 | 20 | 40 | 60 | 80 | 100 | 120 | 140 | 160 | 180 | 200 | 220 | 240 | 250 | 前电机回收功率限制 | 10 | 20 | 40 | 60 | 80 | 100 | 120 | 140 | 160 | 180 | 200 | 220 | 240 | 250
500 | 0.73675 | 0.74994 | 0.7345 | 0.71261 | 0.69375 | 0.67361 | 0.65356 | 0.63266 | 0.6114 | 0.58957 | 0.56978 | 0.54723 | 0.53042 | 0.52435 | 500 | 0.70959 | 0.68378 | 0.65778 | 0.61773 | 0.57342 | 0.53108 | 0.485 | 0.43534 | 0.38 | 0.32152 | 0.28607 | 0.2011 | 0.1163 | 0.11522
1000 | 0.80027 | 0.82143 | 0.82003 | 0.81071 | 0.79974 | 0.78759 | 0.77421 | 0.76001 | 0.7448 | 0.72828 | 0.7143 | 0.69553 | 0.68005 | 0.67351 | 1000 | 0.76804 | 0.79163 | 0.79472 | 0.77878 | 0.76213 | 0.74226 | 0.71966 | 0.69543 | 0.66825 | 0.63909 | 0.61692 | 0.58539 | 0.54069 | 0.53046
1500 | 0.83882 | 0.8575 | 0.86052 | 0.85516 | 0.84806 | 0.83921 | 0.82917 | 0.81843 | 0.80662 | 0.79385 | 0.78433 | 0.76933 | 0.75595 | 0.74762 | 1500 | 0.81084 | 0.83773 | 0.84502 | 0.83523 | 0.82623 | 0.81458 | 0.80065 | 0.78547 | 0.7681 | 0.75571 | 0.73267 | 0.70687 | 0.69384 | 0.6715
2000 | 0.85215 | 0.87643 | 0.88186 | 0.87812 | 0.87355 | 0.86716 | 0.85888 | 0.85016 | 0.84068 | 0.83024 | 0.82292 | 0.81016 | 0.79944 | 0.79358 | 2000 | 0.83641 | 0.86236 | 0.8739 | 0.8707 | 0.86411 | 0.85505 | 0.84498 | 0.83371 | 0.82032 | 0.8055 | 0.79571 | 0.77508 | 0.75298 | 0.7493
2500 | 0.86583 | 0.88791 | 0.89466 | 0.89306 | 0.88995 | 0.88481 | 0.87941 | 0.87217 | 0.86405 | 0.85536 | 0.84854 | 0.8379 | 0.82973 | 0.82209 | 2500 | 0.84226 | 0.87681 | 0.89021 | 0.889 | 0.88424 | 0.87838 | 0.87014 | 0.86129 | 0.8508 | 0.83835 | 0.83084 | 0.81403 | 0.79526 | 0.79534
3000 | 0.87025 | 0.89725 | 0.90437 | 0.90465 | 0.90225 | 0.89846 | 0.89364 | 0.88781 | 0.88097 | 0.8734 | 0.86873 | 0.85932 | 0.84807 | 0.9 | 3000 | 0.85022 | 0.88489 | 0.89989 | 0.90032 | 0.89757 | 0.89308 | 0.88653 | 0.87914 | 0.87031 | 0.8607 | 0.85392 | 0.84332 | 0.82784 | 0.8
3500 | 0.87091 | 0.89928 | 0.91016 | 0.91192 | 0.91088 | 0.90784 | 0.90377 | 0.89879 | 0.89317 | 0.88668 | 0.87844 | 0.87463 | 0.86562 | 0.9 | 3500 | 0.8584 | 0.89089 | 0.9076 | 0.90934 | 0.90779 | 0.90377 | 0.89841 | 0.89233 | 0.88484 | 0.87632 | 0.87138 | 0.85999 | 0.85165 | 0.8
4000 | 0.87311 | 0.90591 | 0.9167 | 0.91892 | 0.91851 | 0.91584 | 0.91222 | 0.90801 | 0.90267 | 0.89687 | 0.89357 | 0.88551 | 0.87615 | 0.9 | 4000 | 0.86705 | 0.89894 | 0.91567 | 0.91788 | 0.91704 | 0.91381 | 0.90927 | 0.90401 | 0.89722 | 0.8896 | 0.8841 | 0.87341 | 0.86192 | 0.86249
4500 | 0.88355 | 0.91203 | 0.923 | 0.92529 | 0.92472 | 0.92267 | 0.9196 | 0.9156 | 0.91079 | 0.90545 | 0.90176 | 0.89455 | 0.88587 | 0.9 | 4500 | 0.86448 | 0.90037 | 0.91975 | 0.92385 | 0.92326 | 0.92082 | 0.91705 | 0.91216 | 0.90645 | 0.89962 | 0.89437 | 0.88522 | 0.9 | 0.9
5000 | 0.87669 | 0.90971 | 0.92478 | 0.92879 | 0.92937 | 0.9279 | 0.9254 | 0.92193 | 0.91763 | 0.91262 | 0.90678 | 0.90227 | 0.89417 | 0.9 | 5000 | 0.86719 | 0.90276 | 0.92404 | 0.92782 | 0.92859 | 0.9267 | 0.92345 | 0.91919 | 0.91395 | 0.90791 | 0.90415 | 0.89531 | 0.9 | 0.9
5500 | 0.87618 | 0.91178 | 0.92746 | 0.9322 | 0.93311 | 0.93215 | 0.92972 | 0.92646 | 0.92261 | 0.91787 | 0.91447 | 0.90905 | 0.90543 | 0.9 | 5500 | 0.87258 | 0.9085 | 0.92918 | 0.93381 | 0.93428 | 0.93248 | 0.9294 | 0.92541 | 0.92052 | 0.91481 | 0.90951 | 0.90191 | 0.9 | 0.9
6000 | 0.87484 | 0.91226 | 0.92985 | 0.93504 | 0.93639 | 0.93584 | 0.93353 | 0.93093 | 0.92822 | 0.92493 | 0.92051 | 0.91757 | 0.9111 | 0.9 | 6000 | 0.87145 | 0.90984 | 0.93151 | 0.93802 | 0.93888 | 0.93708 | 0.93436 | 0.93064 | 0.92612 | 0.92059 | 0.91488 | 0.91148 | 0.9 | 0.9
6500 | 0.87911 | 0.91579 | 0.93366 | 0.93882 | 0.93985 | 0.93963 | 0.93869 | 0.93694 | 0.93431 | 0.93045 | 0.92658 | 0.91885 | 0.9 | 0.9 | 6500 | 0.86953 | 0.90952 | 0.93368 | 0.93993 | 0.94141 | 0.94025 | 0.9378 | 0.93441 | 0.93049 | 0.92555 | 0.9228 | 0.91684 | 0.9 | 0.9
7000 | 0.88106 | 0.91826 | 0.9365 | 0.94176 | 0.94418 | 0.94531 | 0.94445 | 0.94212 | 0.93795 | 0.93182 | 0.92371 | 0.9 | 0.9 | 0.9 | 7000 | 0.87142 | 0.91203 | 0.9361 | 0.94296 | 0.94452 | 0.94353 | 0.94135 | 0.9394 | 0.9366 | 0.93293 | 0.93041 | 0.92349 | 0.9 | 0.9
7500 | 0.88907 | 0.92459 | 0.94017 | 0.94547 | 0.94963 | 0.95002 | 0.9472 | 0.94262 | 0.93691 | 0.92858 | 0.91874 | 0.9 | 0.9 | 0.9 | 7500 | 0.87703 | 0.91486 | 0.93996 | 0.94628 | 0.94723 | 0.94775 | 0.94758 | 0.94553 | 0.94194 | 0.93785 | 0.92971 | 0.92217 | 0.9 | 0.9
8000 | 0.87598 | 0.91734 | 0.93845 | 0.94742 | 0.95127 | 0.94966 | 0.94599 | 0.94044 | 0.93215 | 0.92018 | 0.9 | 0.9 | 0.9 | 0.9 | 8000 | 0.87522 | 0.91588 | 0.94097 | 0.94781 | 0.95214 | 0.95281 | 0.95059 | 0.94645 | 0.94099 | 0.9322 | 0.92123 | 0.9 | 0.9 | 0.9
8500 | 0.88096 | 0.92086 | 0.94298 | 0.95207 | 0.95235 | 0.94947 | 0.94439 | 0.9371 | 0.92653 | 0.9 | 0.9 | 0.9 | 0.9 | 0.9 | 8500 | 0.88403 | 0.92257 | 0.94583 | 0.95431 | 0.95763 | 0.95555 | 0.95189 | 0.94662 | 0.93909 | 0.92987 | 0.9 | 0.9 | 0.9 | 0.9
9000 | 0.88759 | 0.92582 | 0.94882 | 0.95474 | 0.95327 | 0.94882 | 0.94252 | 0.93341 | 0.91904 | 0.9 | 0.9 | 0.9 | 0.9 | 0.9 | 9000 | 0.87501 | 0.91748 | 0.94571 | 0.95603 | 0.95608 | 0.95351 | 0.9488 | 0.94207 | 0.93285 | 0.92532 | 0.9 | 0.9 | 0.9 | 0.9
9500 | 0.87425 | 0.9196 | 0.94709 | 0.95148 | 0.9495 | 0.94458 | 0.9377 | 0.92505 | 0.9 | 0.9 | 0.9 | 0.9 | 0.9 | 0.9 | 9500 | 0.88241 | 0.92363 | 0.95278 | 0.95764 | 0.95604 | 0.95314 | 0.94852 | 0.93903 | 0.92914 | 0.9 | 0.9 | 0.9 | 0.9 | 0.9
10000 | 0.87481 | 0.92295 | 0.94786 | 0.95154 | 0.94885 | 0.94283 | 0.93422 | 0.9188 | 0.9 | 0.9 | 0.9 | 0.9 | 0.9 | 0.9 | 10000 | 0.87586 | 0.92238 | 0.95249 | 0.95632 | 0.955 | 0.95097 | 0.94409 | 0.93224 | 0.92407 | 0.9 | 0.9 | 0.9 | 0.9 | 0.9
10500 | 0.88607 | 0.93146 | 0.9505 | 0.95223 | 0.94797 | 0.94124 | 0.92804 | 0.9 | 0.9 | 0.9 | 0.9 | 0.9 | 0.9 | 0.9 | 10500 | 0.88092 | 0.93066 | 0.95553 | 0.95838 | 0.95622 | 0.95052 | 0.94117 | 0.92913 | 0.9 | 0.9 | 0.9 | 0.9 | 0.9 | 0.9
11000 | 0.88187 | 0.92524 | 0.9473 | 0.94854 | 0.94321 | 0.93615 | 0.92123 | 0.9 | 0.9 | 0.9 | 0.9 | 0.9 | 0.9 | 0.9 | 11000 | 0.87169 | 0.92525 | 0.95169 | 0.95488 | 0.95288 | 0.94677 | 0.9358 | 0.9265 | 0.9 | 0.9 | 0.9 | 0.9 | 0.9 | 0.9
11500 | 0.87323 | 0.92288 | 0.9432 | 0.94512 | 0.93997 | 0.93105 | 0.91062 | 0.9 | 0.9 | 0.9 | 0.9 | 0.9 | 0.9 | 0.9 | 11500 | 0.87533 | 0.92787 | 0.95102 | 0.95315 | 0.94998 | 0.94171 | 0.92946 | 0.9 | 0.9 | 0.9 | 0.9 | 0.9 | 0.9 | 0.9
12000 | 0.87989 | 0.92526 | 0.94525 | 0.94517 | 0.93936 | 0.92603 | 0.9 | 0.9 | 0.9 | 0.9 | 0.9 | 0.9 | 0.9 | 0.9 | 12000 | 0.86606 | 0.92236 | 0.94979 | 0.95104 | 0.94957 | 0.93841 | 0.92284 | 0.9 | 0.9 | 0.9 | 0.9 | 0.9 | 0.9 | 0.9
12500 | 0.88671 | 0.9282 | 0.94577 | 0.94403 | 0.93766 | 0.92106 | 0.9 | 0.9 | 0.9 | 0.9 | 0.9 | 0.9 | 0.9 | 0.9 | 12500 | 0.857 | 0.9215 | 0.94678 | 0.94851 | 0.94278 | 0.92939 | 0.9 | 0.9 | 0.9 | 0.9 | 0.9 | 0.9 | 0.9 | 0.9
13000 | 0.87572 | 0.92126 | 0.93996 | 0.93919 | 0.93242 | 0.90988 | 0.9 | 0.9 | 0.9 | 0.9 | 0.9 | 0.9 | 0.9 | 0.9 | 13000 | 0.87498 | 0.9323 | 0.9483 | 0.94819 | 0.93989 | 0.92048 | 0.9 | 0.9 | 0.9 | 0.9 | 0.9 | 0.9 | 0.9 | 0.9
13500 | 0.85678 | 0.91083 | 0.93473 | 0.9361 | 0.92956 | 0.90693 | 0.9 | 0.9 | 0.9 | 0.9 | 0.9 | 0.9 | 0.9 | 0.9 | 13500 | 0.84266 | 0.91424 | 0.94308 | 0.9455 | 0.933 | 0.91771 | 0.9 | 0.9 | 0.9 | 0.9 | 0.9 | 0.9 | 0.9 | 0.9
14000 | 0.86146 | 0.91386 | 0.93436 | 0.93458 | 0.92322 | 0.9 | 0.9 | 0.9 | 0.9 | 0.9 | 0.9 | 0.9 | 0.9 | 0.9 | 14000 | 0.85878 | 0.92088 | 0.94397 | 0.94447 | 0.9303 | 0.91704 | 0.9 | 0.9 | 0.9 | 0.9 | 0.9 | 0.9 | 0.9 | 0.9
14500 | 0.86656 | 0.91586 | 0.93556 | 0.93454 | 0.92305 | 0.9 | 0.9 | 0.9 | 0.9 | 0.9 | 0.9 | 0.9 | 0.9 | 0.9 | 14500 | 0.8365 | 0.91175 | 0.94147 | 0.94269 | 0.92535 | 0.91125 | 0.9 | 0.9 | 0.9 | 0.9 | 0.9 | 0.9 | 0.9 | 0.9
15000 | 0.8547 | 0.90915 | 0.93092 | 0.92868 | 0.91507 | 0.9 | 0.9 | 0.9 | 0.9 | 0.9 | 0.9 | 0.9 | 0.9 | 0.9 | 15000 | 0.8429 | 0.90643 | 0.93819 | 0.94128 | 0.9208 | 0.9 | 0.9 | 0.9 | 0.9 | 0.9 | 0.9 | 0.9 | 0.9 | 0.9
15500 | 0.84409 | 0.90144 | 0.92644 | 0.92561 | 0.90523 | 0.9 | 0.9 | 0.9 | 0.9 | 0.9 | 0.9 | 0.9 | 0.9 | 0.9 | 15500 | 0.83476 | 0.90734 | 0.93742 | 0.93914 | 0.92482 | 0.9 | 0.9 | 0.9 | 0.9 | 0.9 | 0.9 | 0.9 | 0.9 | 0.9
16000 | 0.85945 | 0.90946 | 0.92999 | 0.92691 | 0.89732 | 0.9 | 0.9 | 0.9 | 0.9 | 0.9 | 0.9 | 0.9 | 0.9 | 0.9 | 16000 | 0.81482 | 0.90006 | 0.93256 | 0.93641 | 0.92835 | 0.9 | 0.9 | 0.9 | 0.9 | 0.9 | 0.9 | 0.9 | 0.9 | 0.9
后电机驱动功率限制 | 10 | 20 | 40 | 60 | 80 | 100 | 120 | 140 | 160 | 180 | 200 | 220 | 240 | 260 | 280 | 300 | 320 | 340 | 360 | 380 | 400 | 420 | 430
500 | 0.74606 | 0.80094 | 0.8171 | 0.8124 | 0.80249 | 0.79182 | 0.78008 | 0.76854 | 0.75634 | 0.74506 | 0.73355 | 0.72101 | 0.70898 | 0.69752 | 0.68556 | 0.67292 | 0.66046 | 0.64785 | 0.63554 | 0.62306 | 0.60971 | 0.59638 | 0.58862
1000 | 0.78568 | 0.85741 | 0.87881 | 0.8787 | 0.87482 | 0.86917 | 0.86324 | 0.85648 | 0.84938 | 0.84195 | 0.83427 | 0.82677 | 0.81837 | 0.81071 | 0.80272 | 0.79435 | 0.78567 | 0.7763 | 0.76724 | 0.75818 | 0.74828 | 0.6 | 0.6
1500 | 0.80729 | 0.87199 | 0.89786 | 0.90262 | 0.9 | 0.89785 | 0.89425 | 0.88965 | 0.88537 | 0.88066 | 0.87619 | 0.87051 | 0.86463 | 0.85889 | 0.8527 | 0.84624 | 0.83955 | 0.83241 | 0.82569 | 0.81873 | 0.81028 | 0.6 | 0.6
2000 | 0.81198 | 0.87794 | 0.90772 | 0.9138 | 0.91454 | 0.91237 | 0.9108 | 0.90808 | 0.90478 | 0.90116 | 0.89764 | 0.89346 | 0.88903 | 0.88436 | 0.87976 | 0.87493 | 0.86946 | 0.8638 | 0.85808 | 0.85212 | 0.84562 | 0.83867 | 0.84
2500 | 0.81767 | 0.88191 | 0.91383 | 0.92124 | 0.92302 | 0.92318 | 0.92141 | 0.91978 | 0.9174 | 0.91501 | 0.91198 | 0.90897 | 0.90524 | 0.9017 | 0.89792 | 0.89387 | 0.88939 | 0.88464 | 0.87974 | 0.87462 | 0.86911 | 0.8634 | 0.9
3000 | 0.81967 | 0.88568 | 0.91805 | 0.9266 | 0.92987 | 0.93027 | 0.92978 | 0.9277 | 0.92635 | 0.92432 | 0.92205 | 0.91954 | 0.91638 | 0.91335 | 0.91026 | 0.90683 | 0.90287 | 0.89865 | 0.89426 | 0.89002 | 0.88535 | 0.87998 | 0.9
3500 | 0.82018 | 0.88862 | 0.92099 | 0.93051 | 0.93389 | 0.93498 | 0.93518 | 0.93494 | 0.93389 | 0.93217 | 0.93061 | 0.92847 | 0.92595 | 0.92345 | 0.92054 | 0.91751 | 0.9139 | 0.91036 | 0.90686 | 0.90312 | 0.89866 | 0.89389 | 0.9
4000 | 0.81934 | 0.8887 | 0.92293 | 0.9334 | 0.93746 | 0.93951 | 0.93994 | 0.94024 | 0.93919 | 0.93798 | 0.93607 | 0.9344 | 0.93204 | 0.92978 | 0.9276 | 0.92489 | 0.9221 | 0.91889 | 0.91527 | 0.91162 | 0.90794 | 0.9 | 0.9
4500 | 0.81887 | 0.88887 | 0.92473 | 0.93589 | 0.94111 | 0.94317 | 0.94407 | 0.94385 | 0.94351 | 0.94244 | 0.94116 | 0.93967 | 0.93745 | 0.93564 | 0.93377 | 0.93113 | 0.92829 | 0.92556 | 0.92269 | 0.91942 | 0.91579 | 0.9 | 0.9
5000 | 0.81852 | 0.89049 | 0.92635 | 0.93793 | 0.94347 | 0.94633 | 0.94731 | 0.94793 | 0.94774 | 0.94711 | 0.94603 | 0.94449 | 0.94296 | 0.94104 | 0.93911 | 0.93689 | 0.93452 | 0.93176 | 0.9291 | 0.92627 | 0.92298 | 0.9 | 0.9
5500 | 0.81703 | 0.88877 | 0.92766 | 0.94021 | 0.94616 | 0.94918 | 0.95065 | 0.95078 | 0.95136 | 0.95037 | 0.94938 | 0.9482 | 0.94679 | 0.94529 | 0.94348 | 0.94208 | 0.94052 | 0.93826 | 0.93594 | 0.93338 | 0.93057 | 0.92757 | 0.9
6000 | 0.8169 | 0.8901 | 0.9294 | 0.94197 | 0.94826 | 0.95161 | 0.95351 | 0.95412 | 0.95418 | 0.95404 | 0.95365 | 0.95356 | 0.95222 | 0.95106 | 0.94943 | 0.94823 | 0.94649 | 0.94478 | 0.94207 | 0.93904 | 0.93574 | 0.9 | 0.9
6500 | 0.81327 | 0.8888 | 0.93003 | 0.94361 | 0.95047 | 0.95376 | 0.95623 | 0.95745 | 0.9585 | 0.95854 | 0.95817 | 0.95751 | 0.95706 | 0.95507 | 0.95336 | 0.95129 | 0.94867 | 0.94567 | 0.94218 | 0.93787 | 0.9 | 0.9 | 0.9
7000 | 0.81259 | 0.88902 | 0.93095 | 0.94525 | 0.95205 | 0.95678 | 0.95997 | 0.96124 | 0.96116 | 0.96049 | 0.95956 | 0.95826 | 0.95654 | 0.95441 | 0.95215 | 0.94938 | 0.94555 | 0.94148 | 0.93668 | 0.9 | 0.9 | 0.9 | 0.9
7500 | 0.81231 | 0.88963 | 0.93163 | 0.94631 | 0.95512 | 0.9596 | 0.96123 | 0.96226 | 0.96217 | 0.9617 | 0.95992 | 0.95857 | 0.95602 | 0.95369 | 0.95074 | 0.9471 | 0.94223 | 0.93655 | 0.9 | 0.9 | 0.9 | 0.9 | 0.9
8000 | 0.8098 | 0.88764 | 0.93194 | 0.95107 | 0.95667 | 0.95973 | 0.96109 | 0.96181 | 0.96122 | 0.96051 | 0.95869 | 0.95669 | 0.95408 | 0.95109 | 0.94691 | 0.94192 | 0.93542 | 0.9 | 0.9 | 0.9 | 0.9 | 0.9 | 0.9
8500 | 0.80638 | 0.88691 | 0.9328 | 0.95125 | 0.9562 | 0.95924 | 0.96039 | 0.9608 | 0.95995 | 0.95852 | 0.95684 | 0.95411 | 0.95083 | 0.94698 | 0.94165 | 0.93675 | 0.9 | 0.9 | 0.9 | 0.9 | 0.9 | 0.9 | 0.9
9000 | 0.80159 | 0.88666 | 0.9333 | 0.94792 | 0.9548 | 0.95815 | 0.95861 | 0.95868 | 0.95764 | 0.95583 | 0.95367 | 0.95045 | 0.94645 | 0.94129 | 0.93511 | 0.9 | 0.9 | 0.9 | 0.9 | 0.9 | 0.9 | 0.9 | 0.9
9500 | 0.80472 | 0.88438 | 0.9318 | 0.94679 | 0.95352 | 0.95595 | 0.9573 | 0.95714 | 0.9559 | 0.95402 | 0.95138 | 0.94755 | 0.94201 | 0.93479 | 0.9 | 0.9 | 0.9 | 0.9 | 0.9 | 0.9 | 0.9 | 0.9 | 0.9
10000 | 0.80015 | 0.88123 | 0.9289 | 0.94454 | 0.95127 | 0.95431 | 0.9553 | 0.95482 | 0.95329 | 0.95131 | 0.94798 | 0.94358 | 0.93701 | 0.9 | 0.9 | 0.9 | 0.9 | 0.9 | 0.9 | 0.9 | 0.9 | 0.9 | 0.9
10500 | 0.79385 | 0.87685 | 0.92648 | 0.94249 | 0.94924 | 0.9523 | 0.95323 | 0.95244 | 0.95125 | 0.94867 | 0.94502 | 0.93896 | 0.9 | 0.9 | 0.9 | 0.9 | 0.9 | 0.9 | 0.9 | 0.9 | 0.9 | 0.9 | 0.9
11000 | 0.78033 | 0.87132 | 0.92351 | 0.93998 | 0.94703 | 0.95015 | 0.95053 | 0.95016 | 0.9487 | 0.94535 | 0.94059 | 0.93481 | 0.9 | 0.9 | 0.9 | 0.9 | 0.9 | 0.9 | 0.9 | 0.9 | 0.9 | 0.9 | 0.9
11500 | 0.77135 | 0.86566 | 0.9196 | 0.9372 | 0.94459 | 0.94778 | 0.94869 | 0.94843 | 0.94647 | 0.94267 | 0.93582 | 0.9 | 0.9 | 0.9 | 0.9 | 0.9 | 0.9 | 0.9 | 0.9 | 0.9 | 0.9 | 0.9 | 0.9
12000 | 0.75927 | 0.85847 | 0.91536 | 0.934 | 0.94177 | 0.94546 | 0.94675 | 0.94614 | 0.94344 | 0.93907 | 0.9 | 0.9 | 0.9 | 0.9 | 0.9 | 0.9 | 0.9 | 0.9 | 0.9 | 0.9 | 0.9 | 0.9 | 0.9
12500 | 0.73945 | 0.84506 | 0.90704 | 0.92872 | 0.93802 | 0.94196 | 0.94348 | 0.9434 | 0.94059 | 0.93403 | 0.9 | 0.9 | 0.9 | 0.9 | 0.9 | 0.9 | 0.9 | 0.9 | 0.9 | 0.9 | 0.9 | 0.9 | 0.9
13000 | 0.73766 | 0.84265 | 0.90593 | 0.92744 | 0.93589 | 0.94027 | 0.94157 | 0.94061 | 0.93728 | 0.9 | 0.9 | 0.9 | 0.9 | 0.9 | 0.9 | 0.9 | 0.9 | 0.9 | 0.9 | 0.9 | 0.9 | 0.9 | 0.9
13500 | 0.73004 | 0.83969 | 0.90422 | 0.9257 | 0.9345 | 0.93873 | 0.94 | 0.93795 | 0.93349 | 0.9 | 0.9 | 0.9 | 0.9 | 0.9 | 0.9 | 0.9 | 0.9 | 0.9 | 0.9 | 0.9 | 0.9 | 0.9 | 0.9
14000 | 0.72507 | 0.8333 | 0.90083 | 0.9234 | 0.93255 | 0.93716 | 0.93791 | 0.93568 | 0.93011 | 0.9 | 0.9 | 0.9 | 0.9 | 0.9 | 0.9 | 0.9 | 0.9 | 0.9 | 0.9 | 0.9 | 0.9 | 0.9 | 0.9
14500 | 0.71582 | 0.82831 | 0.897 | 0.92021 | 0.92992 | 0.93434 | 0.93474 | 0.93266 | 0.9 | 0.9 | 0.9 | 0.9 | 0.9 | 0.9 | 0.9 | 0.9 | 0.9 | 0.9 | 0.9 | 0.9 | 0.9 | 0.9 | 0.9
15000 | 0.70266 | 0.81992 | 0.89229 | 0.91747 | 0.92771 | 0.93021 | 0.93286 | 0.92956 | 0.9 | 0.9 | 0.9 | 0.9 | 0.9 | 0.9 | 0.9 | 0.9 | 0.9 | 0.9 | 0.9 | 0.9 | 0.9 | 0.9 | 0.9
后电机回收功率限制 | 10 | 20 | 40 | 60 | 80 | 100 | 120 | 140 | 160 | 180 | 200 | 220 | 240 | 260 | 280 | 300 | 320 | 340 | 360 | 380 | 400 | 420 | 430
500 | 0.69456 | 0.78972 | 0.78775 | 0.78898 | 0.76951 | 0.75245 | 0.7316 | 0.71282 | 0.69145 | 0.67152 | 0.64996 | 0.62654 | 0.60432 | 0.58154 | 0.55638 | 0.53193 | 0.50565 | 0.47766 | 0.44964 | 0.4206 | 0.38939 | 0.35524 | 0.33728
1000 | 0.77064 | 0.8405 | 0.86695 | 0.87196 | 0.86685 | 0.85948 | 0.85051 | 0.84116 | 0.83144 | 0.82155 | 0.8116 | 0.80136 | 0.79023 | 0.77885 | 0.76738 | 0.75516 | 0.74219 | 0.72844 | 0.71431 | 0.69983 | 0.68416 | 0.667 | 0.65835
1500 | 0.78361 | 0.86085 | 0.89324 | 0.90031 | 0.89921 | 0.89354 | 0.88893 | 0.88444 | 0.87866 | 0.87305 | 0.86603 | 0.85903 | 0.85186 | 0.84498 | 0.83786 | 0.82953 | 0.82092 | 0.81199 | 0.8025 | 0.79248 | 0.7823 | 0.7716 | 0.76599
2000 | 0.78054 | 0.87374 | 0.90554 | 0.91238 | 0.91205 | 0.9105 | 0.9079 | 0.90436 | 0.90058 | 0.89609 | 0.89198 | 0.88687 | 0.88174 | 0.87633 | 0.87096 | 0.86498 | 0.85855 | 0.85159 | 0.84452 | 0.83739 | 0.8297 | 0.82131 | 0.81696
2500 | 0.78547 | 0.87046 | 0.91082 | 0.91836 | 0.92113 | 0.92077 | 0.9195 | 0.91696 | 0.91409 | 0.91124 | 0.90824 | 0.90475 | 0.9003 | 0.89625 | 0.89204 | 0.88734 | 0.88217 | 0.87665 | 0.87116 | 0.86531 | 0.85912 | 0.85232 | 0.84876
3000 | 0.78065 | 0.87947 | 0.91428 | 0.92442 | 0.92559 | 0.92755 | 0.9274 | 0.92615 | 0.92382 | 0.92087 | 0.91866 | 0.91594 | 0.91227 | 0.90898 | 0.90579 | 0.90152 | 0.89749 | 0.8929 | 0.88817 | 0.88343 | 0.87827 | 0.87253 | 0.86943
3500 | 0.78657 | 0.87453 | 0.91666 | 0.92689 | 0.93028 | 0.93248 | 0.93264 | 0.93205 | 0.93084 | 0.92911 | 0.92715 | 0.92463 | 0.92171 | 0.91905 | 0.91619 | 0.91273 | 0.90913 | 0.90508 | 0.90084 | 0.89679 | 0.89228 | 0.887 | 0.88428
4000 | 0.78015 | 0.87561 | 0.91911 | 0.92908 | 0.93344 | 0.93694 | 0.93713 | 0.93748 | 0.93672 | 0.9353 | 0.93371 | 0.93182 | 0.92957 | 0.92705 | 0.92456 | 0.92196 | 0.91844 | 0.91514 | 0.91122 | 0.90762 | 0.90371 | 0.89918 | 0.89673
4500 | 0.77722 | 0.8748 | 0.92001 | 0.93254 | 0.93786 | 0.94086 | 0.94119 | 0.9418 | 0.94112 | 0.9401 | 0.93879 | 0.93712 | 0.93491 | 0.933 | 0.93109 | 0.92856 | 0.92556 | 0.92248 | 0.91946 | 0.9161 | 0.91244 | 0.90842 | 0.90608
5000 | 0.77646 | 0.87583 | 0.92142 | 0.93457 | 0.94014 | 0.94395 | 0.94496 | 0.94513 | 0.94471 | 0.94403 | 0.94281 | 0.94111 | 0.93934 | 0.93788 | 0.93575 | 0.93318 | 0.93055 | 0.92794 | 0.92503 | 0.92212 | 0.91882 | 0.91501 | 0.91285
5500 | 0.77029 | 0.87419 | 0.92252 | 0.93711 | 0.94366 | 0.9465 | 0.94858 | 0.94958 | 0.9495 | 0.94892 | 0.94797 | 0.94677 | 0.94508 | 0.94381 | 0.94198 | 0.93988 | 0.93768 | 0.93528 | 0.93253 | 0.92952 | 0.92653 | 0.92327 | 0.92152
6000 | 0.77179 | 0.87656 | 0.92416 | 0.93862 | 0.94576 | 0.94952 | 0.95138 | 0.95219 | 0.95256 | 0.95215 | 0.95137 | 0.95003 | 0.94845 | 0.94713 | 0.94564 | 0.94396 | 0.9416 | 0.93938 | 0.9371 | 0.93436 | 0.93159 | 0.92861 | 0.92738
6500 | 0.76754 | 0.87428 | 0.92482 | 0.93939 | 0.9477 | 0.95159 | 0.95403 | 0.9542 | 0.95433 | 0.95395 | 0.95331 | 0.95194 | 0.95138 | 0.95078 | 0.94925 | 0.94829 | 0.94647 | 0.94426 | 0.94219 | 0.93933 | 0.93623 | 0.9 | 0.9
7000 | 0.76538 | 0.87376 | 0.92262 | 0.94143 | 0.94885 | 0.95353 | 0.95515 | 0.95641 | 0.95806 | 0.95849 | 0.95838 | 0.95708 | 0.95587 | 0.95459 | 0.95254 | 0.9503 | 0.94808 | 0.94569 | 0.9426 | 0.93928 | 0.9 | 0.9 | 0.9
7500 | 0.76203 | 0.8724 | 0.92485 | 0.94246 | 0.95048 | 0.95471 | 0.95837 | 0.95981 | 0.9615 | 0.95995 | 0.95906 | 0.95775 | 0.95619 | 0.95421 | 0.9518 | 0.94917 | 0.94657 | 0.94331 | 0.9 | 0.9 | 0.9 | 0.9 | 0.9
8000 | 0.76056 | 0.8716 | 0.92606 | 0.94258 | 0.95222 | 0.95716 | 0.95971 | 0.96109 | 0.96111 | 0.96002 | 0.95895 | 0.95695 | 0.95551 | 0.95309 | 0.95028 | 0.9477 | 0.9446 | 0.9 | 0.9 | 0.9 | 0.9 | 0.9 | 0.9
8500 | 0.75851 | 0.87028 | 0.92612 | 0.94272 | 0.95284 | 0.95708 | 0.95972 | 0.95979 | 0.95973 | 0.95876 | 0.95727 | 0.95551 | 0.95328 | 0.95068 | 0.9475 | 0.94383 | 0.9 | 0.9 | 0.9 | 0.9 | 0.9 | 0.9 | 0.9
9000 | 0.75971 | 0.86842 | 0.92669 | 0.94512 | 0.95146 | 0.95631 | 0.95826 | 0.95892 | 0.95887 | 0.95739 | 0.95526 | 0.95334 | 0.95087 | 0.94761 | 0.94408 | 0.9 | 0.9 | 0.9 | 0.9 | 0.9 | 0.9 | 0.9 | 0.9
9500 | 0.74851 | 0.86763 | 0.92513 | 0.94241 | 0.95051 | 0.95484 | 0.95684 | 0.95802 | 0.95755 | 0.95553 | 0.95387 | 0.95135 | 0.94825 | 0.94446 | 0.9 | 0.9 | 0.9 | 0.9 | 0.9 | 0.9 | 0.9 | 0.9 | 0.9
10000 | 0.7383 | 0.86317 | 0.92331 | 0.9408 | 0.94994 | 0.9545 | 0.95819 | 0.95702 | 0.95531 | 0.95393 | 0.95105 | 0.9485 | 0.94506 | 0.9 | 0.9 | 0.9 | 0.9 | 0.9 | 0.9 | 0.9 | 0.9 | 0.9 | 0.9
10500 | 0.72586 | 0.85754 | 0.92035 | 0.93883 | 0.94776 | 0.95192 | 0.95429 | 0.95439 | 0.95329 | 0.95149 | 0.94918 | 0.94582 | 0.9 | 0.9 | 0.9 | 0.9 | 0.9 | 0.9 | 0.9 | 0.9 | 0.9 | 0.9 | 0.9
11000 | 0.70987 | 0.8507 | 0.91681 | 0.9362 | 0.94582 | 0.9503 | 0.95261 | 0.95308 | 0.95153 | 0.94929 | 0.94656 | 0.94305 | 0.9 | 0.9 | 0.9 | 0.9 | 0.9 | 0.9 | 0.9 | 0.9 | 0.9 | 0.9 | 0.9
11500 | 0.68611 | 0.83944 | 0.91163 | 0.93314 | 0.94217 | 0.94772 | 0.94944 | 0.95136 | 0.94949 | 0.94711 | 0.94364 | 0.9 | 0.9 | 0.9 | 0.9 | 0.9 | 0.9 | 0.9 | 0.9 | 0.9 | 0.9 | 0.9 | 0.9
12000 | 0.67134 | 0.82746 | 0.90758 | 0.93077 | 0.94194 | 0.94589 | 0.9499 | 0.94902 | 0.94734 | 0.9446 | 0.9 | 0.9 | 0.9 | 0.9 | 0.9 | 0.9 | 0.9 | 0.9 | 0.9 | 0.9 | 0.9 | 0.9 | 0.9
12500 | 0.66902 | 0.82961 | 0.90614 | 0.92886 | 0.93972 | 0.94422 | 0.95059 | 0.9471 | 0.94516 | 0.94178 | 0.9 | 0.9 | 0.9 | 0.9 | 0.9 | 0.9 | 0.9 | 0.9 | 0.9 | 0.9 | 0.9 | 0.9 | 0.9
13000 | 0.65434 | 0.82376 | 0.9026 | 0.92669 | 0.93778 | 0.94338 | 0.94641 | 0.94507 | 0.94293 | 0.9 | 0.9 | 0.9 | 0.9 | 0.9 | 0.9 | 0.9 | 0.9 | 0.9 | 0.9 | 0.9 | 0.9 | 0.9 | 0.9
13500 | 0.64314 | 0.81737 | 0.89999 | 0.92444 | 0.93692 | 0.94313 | 0.94403 | 0.94267 | 0.94049 | 0.9 | 0.9 | 0.9 | 0.9 | 0.9 | 0.9 | 0.9 | 0.9 | 0.9 | 0.9 | 0.9 | 0.9 | 0.9 | 0.9
14000 | 0.63023 | 0.811 | 0.89561 | 0.92233 | 0.93369 | 0.94047 | 0.94197 | 0.94075 | 0.93804 | 0.9 | 0.9 | 0.9 | 0.9 | 0.9 | 0.9 | 0.9 | 0.9 | 0.9 | 0.9 | 0.9 | 0.9 | 0.9 | 0.9
14500 | 0.6081 | 0.79734 | 0.89091 | 0.91812 | 0.92944 | 0.93896 | 0.94028 | 0.93827 | 0.9 | 0.9 | 0.9 | 0.9 | 0.9 | 0.9 | 0.9 | 0.9 | 0.9 | 0.9 | 0.9 | 0.9 | 0.9 | 0.9 | 0.9
15000 | 0.64751 | 0.78777 | 0.88677 | 0.91375 | 0.93028 | 0.93576 | 0.93762 | 0.93598 | 0.9 | 0.9 | 0.9 | 0.9 | 0.9 | 0.9 | 0.9 | 0.9 | 0.9 | 0.9 | 0.9 | 0.9 | 0.9 | 0.9 | 0.9