## 发送
变量 | 赋值 | 变量映射 | 变量映射信号类型 | 赋值映射 | 变量映射间相互关系 | 备注 | canid
前MCU直流母线电压采样回路故障_P11841C_E03 |  | MCU_F_DCBusVoltSampleCircFlt | CAN
动力蓄电池过充报警_P121C01_E00 |  | BMS_PwrBattOverChrgAlrm | CAN
前MCUIGBT三相温度校验故障_P116E41_E00 |  | MCU_F_IGBTThreePhaTChkFlt | CAN
EPS_1C2_报文计数器EPS_1C2_AliveCounter |  | EPS_1C2_AliveCounter | CAN
ESP电制动补偿激活标记位 |  | ESP_BECActvFlg | CAN
电动暖风系统低压下电请求 | 未请求 | PTC_4B0_LV_OFF_REQ | CAN | 0
| 请求下电 |  |  | 1
动力电池保温状态 | 未保温 | BMS_PwrBattInsulSts | CAN | 0
| 保温中 |  |  | 1
放电故障指示灯 | 无故障 | BMS_45B_DCHA_FLT_STA | CAN | 0
| 有故障 |  |  | 1
ESP对前电机升扭请求轮端扭矩Torqueincreaserequest |  | MSR_TqInc_MCU_F | CAN
动力电池总电流检测电路故障 | 无故障 | BMS_454_BATT_TOT_CUR_DETE_ERR | CAN | 0
| 有故障 |  |  | 1
遥控上下电请求 |  | PKC_RemPwrOnOffReq | CAN
电量低唤醒使能状态 |  | BCM_SOCLoWakeUpEnaSts | CAN
前MCU直流母线电流DCCurrent |  | MCU_F_DCBusCrt | CAN
再次充放电需求标志位 | 无需求 | BMS_ChrgDchgAgainDmdFlg | CAN | 0
| 有需求 |  |  | 1
高精度动力电池剩余电量SOC | 1 | BMS_PwrBattRmngCpSOCHiAccuracy | CAN | 0 |  | %
| 2 |  |  | 80 |  | %
| 3 |  |  | 100 |  | %
动力电池正端继电器粘连 | 无故障 | BMS_454_BATT_POS_RLY_ADH_L1 | CAN | 0
| 有故障 |  |  | 1
出风模式有效性 | 有效 | ECC_4E0_WIND_MODE_VALID | CAN | 0
| 无效 |  |  | 1
功率模块1状态 | 有故障 | CHG_6D2_PM_1_STA | CAN | 0
| 无故障 |  |  | 1
PTC温度传感器断路故障 | 无故障 | PTC_4B0_TEMP_SEN_OPEN | CAN | 0
| 有故障 |  |  | 1
MCU位置传感器检测回路故障 | 无故障 | MCU_435_POSITION_SEN_FAULT | CAN | 0
| 有故障 |  |  | 1
ESP对后电机升扭请求标志位轮端扭矩StatusoftroqueincreaserequestfromMSRincaseofNoRequestTorqueIncrease_MSR0xFFE |  | MSR_TqInc_RSts | CAN
单体欠压故障_P118E21_E00 |  | BMS_CellUnderVoltFlt | CAN
IMMO认证锁止状态备注PEPS在接收到触发报文50ms内发送发送随机码给VCU |  | PEPS_AuthentLockSts_IMMO | CAN
PCU次软件版本号 |  | PCU_CalVers | CAN
充电机输入端电压 |  | OBC_6D3_OBC_IN_VOLT | CAN |  |  | V
NIGHTPANEL | 关闭状态 | ICM_6A1_NIGHT_PANEL | CAN | 0
| 开启状态 |  |  | 1
P挡驻车状态StatusoftheParkPawl |  | PCU_PPrkgSts | CAN
IGBT温度传感器故障 | 无故障 | PTC_4B0_TEMP_SEN_ERR | CAN | 0
| 有故障 |  |  | 1
BrakeLampFlag | Off | BCM_4A0_BRAKE_LAMP_FLAG | CAN | 0
| On |  |  | 1
远程制热模式请求 | 开启 | TBOX_4F0_R_HEATING_REQ | CAN | 1
| 关闭 |  |  | 0
BMS_24A_报文校验和0xA8BMS_24A_CheckSum |  | BMS_24A_CheckSum | CAN
后左中障碍物距离ParkAssistantRearLeftMiddleObjectDistance |  | PAS_ObjDst_RLM | CAN
GWNMALIVE |  | GW_436_NM_Alv | CAN
后MCU请求关闭使能标志位 |  | MCU_R_ReqClsEnaFlg | CAN
后MCUIGBT驱动电路故障V相下桥_P18B816MCURIGBTvoltagelowVBOTTOM |  | MCU_R_IGBIDrvCircUnderVoltFltVB | CAN
CCUNMRING |  | CCU_NM_Ring | CAN
电池充电需求 | 初始值 | BMS_PwrBattChrgDmdSts | CAN | 0
| 需求充电 |  |  | 1
| 不需求充电 |  |  | 2
| 无效值 |  |  | 3
CCU输出快充唤醒信号状态 |  | CCU_OutpFCWakeupSigSts | CAN
ESP对后电机升扭请求轮端扭矩Torqueincreaserequest |  | MSR_TqInc_R | CAN
ADAS上下电请求 | 无需求 | ADAS_HVRequired | CAN | 0
| 有需求 |  |  | 1
高压下电请求充放电专用 | 初始值 | BMS_HVPwrOffReq | CAN | 0
| 无请求 |  |  | 1
| 充电下电请求 |  |  | 2
| VTOL下电请求 |  |  | 3
| VTOV下电请求 |  |  | 4
| void1 |  |  | 5
| void2 |  |  | 6
| 无效值 |  |  | 7
PTC互锁信号检测回路故障开路_P197B13 |  | OBC_PTCIntlkSigChkCircFlt | CAN
动力电池单体电压不均衡_P118522_E00 |  | BMS_PwrBattCellVoltUnbal | CAN
PAS_570_报文计数器PAS_570_AliveCounter |  | PAS_570_AliveCounter | CAN
保持唤醒原因电网断电休眠等待未超时 |  | CCU_KeepWakeUp_PwrGridBreakTiout | CAN
BMS软件方案号 |  | BMS_SwVersNr | CAN
EPS_1C4_报文检验和0x9CEPS_1C4_CheckSum |  | EPS_1C4_CheckSum | CAN
当前状态允许最大回馈功率 |  | BMS_CrtStsAllwMaxFbPwr | CAN |  |  | kW
CCU输出慢充唤醒信号状态 |  | CCU_OutpSCWakeupSigSts | CAN
BMS硬件版本号后两位 |  | BMS_453_HW_VERS | CAN
启动请求 |  | PEPS_StrtReq | CAN
宠物模式状态 | 关闭 | ECC_PetsModSts | CAN | 0
| 开启 |  |  | 1
| 故障 |  |  | 2
直流充电继电器控制状态 | 闭合 | OBC_DCPosRlyCtrlSts | CAN | 1
| 断开 |  |  | 0
远程空调设定温度值 |  | TBOX_RemECCSetT | CAN
前MCU硬件版本号MCUFHWVersion |  | MCU_F_HwVers | CAN
绝缘故障二级保护标志位 |  | BMS_InsulFltLvl2ProtFlg | CAN
快慢充正常充满结束标志位 |  | BMS_FSCFillEndFlg | CAN
ICC单踏板状态 |  | EHU_SngPedlSts | CAN
CDP故障指示indicatingCDPisavailableornot |  | ESP_FltIndcn_CDP | CAN
充电机输入电压欠压告警 | 有故障 | CHG_6D2_CHG_IN_VOLT_LESS_PROT | CAN | 0
| 无故障 |  |  | 1
驱动电机系统高压暴露故障 | 无故障 | MCU_435_MOTOR_HV_INTERLOCK_ERR | CAN | 0
| 有故障 |  |  | 1
PDU硬件版本号 |  | PDU_HwVers | CAN
单体电芯温度极差 |  | BMS_CellDiffT | CAN |  |  | C
挡位误操作 | 无故障 | MCU_230_SHIFT_ERROR_OP | CAN | 0
| 有故障 |  |  | 1
动力电池系统内部通讯故障 | 正常 | BMS_454_INTER_COM_FAULT | CAN | 0
| 高压板或1个子板丢失 |  |  | 1
| 两个及两个以上子板丢失 |  |  | 2
| 缺省值 |  |  | 3
后MCU位置信号检测回路故障_P18B400_E03 |  | MCU_R_PosnSnsrChkCircFlt | CAN
充电状态BMS |  | BMS_ChrgSts | CAN
CCS节点掉线 | 未掉线 | FCH_node_offline | drive | 0
| 掉线 |  |  | 1
PAS_572_报文计数器PAS_572_AliveCounter |  | PAS_572_AliveCounter | CAN
车载充电机工作模式 | 初始值 | OBC_6D6_OBC_OPER_MODE | CAN | 0
| 交流充电模式 |  |  | 1
| VTOL放电模式 |  |  | 2
| VTOV放电模式 |  |  | 3
当前温度目标可用容量 |  | BMS_CrtTTarAvlCp | CAN
动力电池预充电继电器驱动通道故障_P11D674_E00 |  | BMS_PwrBattPrecRlyDrvChFlt | CAN
动力电池供应商 | 其他 | BMS_Splr | CAN | 0
| 普莱德 |  |  | 1
| 光宇 |  |  | 2
| 波士顿 |  |  | 3
| 力神 |  |  | 4
| 韩国SK |  |  | 5
| 国轩 |  |  | 6
| 瑞驰 |  |  | 7
ODO总里程 |  | ICM_TotMilg_ODO | CAN
PCU零部件号后四位 |  | PCU_4C1_PART_VERS | CAN
BMS_0x217报文丢失 | 有故障 | BMS_0x217_Enable | IDTRG | 0
| 无故障 |  |  | 1
ESP_30A_报文检验和0x74ESP_30A_CheckSum |  | ESP_30A_CheckSum | CAN
后MCU_221_报文计数器MCU_R_221_AliveCounter |  | MCU_R_221_AliveCounter | CAN
BMS_24A_报文计数器BMS_24A_AliveCounter |  | BMS_24A_AliveCounter | CAN
后MCU控制板温度检测回路故障_P18B91C_E00 |  | MCU_R_CtrlPanTChkCircFlt | CAN
绝缘电阻低 | 无故障 | BMS_454_INSULATION_R_LOW | CAN | 0
| 有故障 |  |  | 1
碰撞信号 | 未碰撞 | SDM_CllsnSig | CAN | 0
| 已碰撞1 |  |  | 1
| 已碰撞2 |  |  | 2
| 已碰撞3 |  |  | 3
| 已碰撞4 |  |  | 4
| 已碰撞5 |  |  | 5
| 已碰撞6 |  |  | 6
| 已碰撞7 |  |  | 7
| 已碰撞8 |  |  | 8
| 已碰撞9 |  |  | 9
| 已碰撞10 |  |  | 10
| 已碰撞11 |  |  | 11
| 已碰撞12 |  |  | 12
| 已碰撞13 |  |  | 13
| 已碰撞14 |  |  | 14
| 已碰撞15 |  |  | 15
| 已碰撞16 |  |  | 16
DCDC当前状态 | Void | DCDC_521_STA | CAN | 0
| 工作状态 |  |  | 1
| 断开状态 |  |  | 2
| 故障状态 |  |  | 3
功率模块数量 | 单模块 | CHG_6D0_PWR_MODULE_NO | CAN | 0
| 双模块 |  |  | 1
指示偏航率逆时针为正顺时针为负RealValuerawvalueoffsetIndicatesYawRate |  | YRS_YawRate | CAN
压缩机电机转速 |  | EAS_MotSpd | CAN |  |  | rpm
前MCU内部IGBT驱动电路故障U相上桥_P11A101_E00MCUFIGBTvoltagefaultUTOP |  | MCU_F_IGBIDrvCircUnderVoltFltU | CAN
ACC轮端扭矩 |  | ADAS_WhlTq_ACC | CAN
动力电池剩余电量SOC标定量 | ACONSOC_Chg | KfVHLO_SOC_null | CCP | 1
小时设置_当前时间 |  | RMS_6F2_HOUR_TIME | CAN |  |  | HOUR
动力电池高压上下电请求 | 初始值 | BMS_PwrBattHVOnOffReq | CAN | 0
| 动力电池高压上电请求 |  |  | 1
| 动力电池高压下电请求 |  |  | 2
CCUNMDESTINATIONADDRESS |  | CCU_NM_DestAdr | CAN
前驱动电机旋变标定故障_P116F04_E00 |  | MCU_F_RotCalFlt | CAN
动力电池负端继电器断路_P0AA572_E03 |  | BMS_PwrBattNegRlyBreak | CAN
YRS_246_报文检验和0xB8YRS_246_CheckSum |  | YRS_246_CheckSum | CAN
DCDC输入端过压故障 | 有故障 | DCDC_521_INPUT_VOLT_HIGH | CAN | 0
| 无故障 |  |  | 1
背光可调度有效位 | 缺省值 | ICM_6A1_BACKLIGHT_ADJ_BIT | CAN | 0
| 低于最低限值 |  |  | 1
| 高于最高限值 |  |  | 2
| 无限制 |  |  | 3
MCU直流母线过压故障 | 无故障 | MCU_435_BUSBAR_VOLT_HIGH | CAN | 0
| 有故障 |  |  | 1
泊车状态机 | STATE_OFF=0 | ADAS_ParkStMac | CAN | 0
| STATE_AVP_STANDBY=1 |  |  | 1
| STATE_ROUTING=2 |  |  | 2
| STATE_ROUTE_FAIL=3 |  |  | 3
| STATE_CRUISE=4 |  |  | 4
| STATE_CRUISE_FINISH=5 |  |  | 5
| STATE_APA_SUSPEND=6 |  |  | 6
| STATE_APA_SEARCH=7 |  |  | 7
| STATE_APA_STANDBY=8 |  |  | 8
| STATE_PARK_OUT=9 |  |  | 9
| STATE_PARK_IN=10 |  |  | 10
| STATE_APA_FINISH11 |  |  | 11
| STATE_PAUSE=12 |  |  | 12
| STATE_OVERRIDE=13 |  |  | 13
| 预留1 |  |  | 14
| 预留2 |  |  | 15
后MCU最高报警等级MCURMaxAlrmLvl |  | MCU_R_MaxAlrmLvl | CAN
DCDC软件版本号后两位 |  | DCDC_720_SW_VERS | CAN
TCS激活信号TCSoperatingincludingDTCoperatingWhenTCSisactiveshallthesystemsendoutabussignalNotusedforABS |  | ESP_ActvSig_TCS | CAN
研发下载上高压需求开关 | 关闭 | VCUI_DwnLoadProgHVReq_Swt | CCP | 0
| 打开 |  |  | 1
档位 | P | gear | drive | 1 |  | gear控制4路档位IO数字信号的输出，当其赋值为0~6之间的IO数字信号组合需要在环境模型PLANT_NAME/OUTPORT/IOSignalSimualtion/gear_trans下进行配置当gear==6时，提供一种档位错误模式为4路IO信号均输出高有效的情况，若想注入其它档位错误组合，可在用例中单独对每个IO口进行操作
| N |  |  | 2 |  | gear控制4路档位IO数字信号的输出，当其赋值为0~6之间的IO数字信号组合需要在环境模型PLANT_NAME/OUTPORT/IOSignalSimualtion/gear_trans下进行配置当gear==6时，提供一种档位错误模式为4路IO信号均输出高有效的情况，若想注入其它档位错误组合，可在用例中单独对每个IO口进行操作
| R |  |  | 3 |  | gear控制4路档位IO数字信号的输出，当其赋值为0~6之间的IO数字信号组合需要在环境模型PLANT_NAME/OUTPORT/IOSignalSimualtion/gear_trans下进行配置当gear==6时，提供一种档位错误模式为4路IO信号均输出高有效的情况，若想注入其它档位错误组合，可在用例中单独对每个IO口进行操作
| D |  |  | 4 |  | gear控制4路档位IO数字信号的输出，当其赋值为0~6之间的IO数字信号组合需要在环境模型PLANT_NAME/OUTPORT/IOSignalSimualtion/gear_trans下进行配置当gear==6时，提供一种档位错误模式为4路IO信号均输出高有效的情况，若想注入其它档位错误组合，可在用例中单独对每个IO口进行操作
| E |  |  | 5 |  | gear控制4路档位IO数字信号的输出，当其赋值为0~6之间的IO数字信号组合需要在环境模型PLANT_NAME/OUTPORT/IOSignalSimualtion/gear_trans下进行配置当gear==6时，提供一种档位错误模式为4路IO信号均输出高有效的情况，若想注入其它档位错误组合，可在用例中单独对每个IO口进行操作
| L |  |  | 6 |  | gear控制4路档位IO数字信号的输出，当其赋值为0~6之间的IO数字信号组合需要在环境模型PLANT_NAME/OUTPORT/IOSignalSimualtion/gear_trans下进行配置当gear==6时，提供一种档位错误模式为4路IO信号均输出高有效的情况，若想注入其它档位错误组合，可在用例中单独对每个IO口进行操作
| 档位错误 |  |  | 7 |  | gear控制4路档位IO数字信号的输出，当其赋值为0~6之间的IO数字信号组合需要在环境模型PLANT_NAME/OUTPORT/IOSignalSimualtion/gear_trans下进行配置当gear==6时，提供一种档位错误模式为4路IO信号均输出高有效的情况，若想注入其它档位错误组合，可在用例中单独对每个IO口进行操作
WTC_B目标挡位需求 |  | ECC_TarGearReq_WTC_B | CAN
_12V蓄电池电压过高 | 无故障 | PCU_4C0_Batt_HIGH | CAN | 0
| 有故障 |  |  | 1
PTC本体温度过高故障 | 无故障 | PTC_4B0_TEMP_HIGH | CAN | 0
| 有故障 |  |  | 1
单体欠压故障失效故障_P119C21_E00 |  | BMS_CellUnderVoltFailFlt | CAN
ESP_264_报文计数器ESP_264_AliveCounter |  | ESP_264_AliveCounter | CAN
BMS_215_报文校验和0x13BMS_215_CheckSum |  | BMS_215_CheckSum | CAN
HoodLidOpen | closed | BCM_4A0_HOOD_LID_OPEN | CAN | 0
| open |  |  | 1
ESP_266_报文检验和0x84ESP_266_CheckSum |  | ESP_266_CheckSum | CAN
放电是否到用户设置阀值 |  | BMS_DchaUsrSetThd | CAN
ESP_264_报文检验和0x88ESP_264_CheckSum |  | ESP_264_CheckSum | CAN
BMS主软件版本号 |  | BMS_SwVers | CAN
后MCUIGBT温度MCURIGBTTemperature |  | MCU_R_IGBTT | CAN
动力电池负端继电器控制指令 |  | BMS_PwrBattNegRlyCtrlCmd | CAN
直流充电负极继电器控制状态 | 闭合 | BMS_DCNegRlyCtrlSts | CAN | 1
| 断开 |  |  | 0
中控无线充电请求 | 初始值 | EHU_WirelsChrgReqCmd | CAN | 0
| 开启 |  |  | 1
| 关闭 |  |  | 2
前MCU安全状态检测故障_P116C41_E00MCUFSecuritystateckeckfault |  | MCU_F_SecuStsChkFlt | CAN
右前轮速度有效位ValidtyofsignalWHEEL_SPEED_FRONT_RIGHT_ACC |  | ESP_WhlSpdVld_RF | CAN
研发升级模式下载程序上高压请求 |  | TBOX_RDUgrdModDwnloadProgHVReq | CAN
子板单体电压采集电路故障 | 正常 | BMS_454_SUB_VOLT_SAMPLE_FAULT | CAN | 0
| 单子板电压采集电路故障 |  |  | 1
| 两个(含)子板电压采集电路故障 |  |  | 2
| 缺省值 |  |  | 3
子板EEPROM读写故障 | 无故障 | BMS_454_SUB_EEPROM_RW_FAULT | CAN | 0
| 有故障 |  |  | 1
EPS故障显示EPSFaultindication |  | EPS_FltIndcn | CAN
动力电池当前充电类型 | 未充电状态 | BMS_458_BATT_CHG_TYPE | CAN | 0
| 交流充电状态 |  |  | 1
| 直流充电状态 |  |  | 2
| 缺省值 |  |  | 3
动力电池剩余电量SOC |  | BMS_PwrBattRmngCpSOCHiAccuracy | CAN |  |  | %
驾驶员安全带报警状态 |  | SDM_DrverSecuBltAlrmSts | CAN
剩余电量SOC使能位 | 使能 | KfVHLO_SOC_swt | CCP | 1
| 不使能 |  |  | 0
后MCU内部IGBT驱动电路故障W相上桥_P18B916_E00MCURIGBTvoltagelowWTOP |  | MCU_R_IGBIDrvCircUnderVoltFltW | CAN
总电压过压 | 无故障 | BMS_454_BATT_TOTLE_OVER_VOLT | CAN | 0
| 有故障 |  |  | 1
前MCU相电流硬件过流故障U相_P116016_E03 |  | MCU_F_PhaCrtSwOverCrtFltU | CAN
子板单体电压采集电路故障_P121229B_E00 |  | BMS_SubCellVoltCollctnCircFlt | CAN
BMSEEPROM读写故障_P11D144_E00 |  | BMS_EEPROMReadWrFlt | CAN
前MCU内部IGBT驱动电路故障V相上桥_P11A301_E00MCUFIGBTvoltagefaultVTOP |  | MCU_F_IGBIDrvCircUnderVoltFltV | CAN
前MCU相电流采样回路故障V相_P118B12_E03 |  | MCU_F_PhaCrtSampleCircFltV | CAN
GWNMSLEEPACK |  | GW_436_NM_SleepAck | CAN
GWNMSLEEPINDICATION |  | GW_436_NM_SleepIndcn | CAN
多功能方向盘三点动开关B | 有 | WHEEL_B_IO | IO | 1
| 无 |  |  | 0
ESP_266_报文计数器ESP_266_AliveCounter |  | ESP_266_AliveCounter | CAN
后MCU请求零扭矩标志位 |  | MCU_R_ReqZeroTqFlg | CAN
PCU检蓄电池电压过低故障 |  | PCU_ChkBattUnderVoltFlt | CAN
保持唤醒原因VCU唤醒 |  | CCU_KeepWakeUp_VCUWakeUp | CAN
P挡进挡超时 | 无故障 | PCU_4C0_IN_P_TIMEOUT | CAN | 0
| 有故障 |  |  | 1
ABS激活信号ABSoperatingWhenABSisactiveshallthesystemsendoutabussignal |  | ESP_ActvSig_ABS | CAN
PKC_1B6_报文计数器PKC_1B6_AliveCounter |  | PKC_1B6_AliveCounter | CAN
本次上电实际放电总Ah |  | BMS_ActDchgTotAh | CAN
ADAS_254_报文计数器ADAS_254_AliveCounter |  | ADAS_254_AliveCounter | CAN
WTC_H当前工作电流 |  | WTC_H_Crt | CAN
EAS软件版本号后两位 |  | EAS_491_SW_VERS | CAN
动力电池充电需求 | 初始值 | BMS_61D_BATT_OBC_REQ | CAN | 0
| 需求充电 |  |  | 1
| 不需求充电 |  |  | 2
| 无效值 |  |  | 3
PCU零部件总成号 |  | PCU_PartVers | CAN
快充链接电平信号 | 连接 | CC2_FCHG | IO | 1
| 未连接 |  |  | 0
P挡执行电机开路 | 无故障 | PCU_4C0_P_MOT_OPEN | CAN | 0
| 有故障 |  |  | 1
驱动电机辅助加热功率需求 |  | MotAssHeaPowRq | CAN
后MCU内部扭矩校验故障 |  | MCU_R_IntTqChkFlt | CAN
ECC4E0报文丢失 | 有故障 | ECC_0x4E0_Enable | IDTRG | 1
| 无故障 |  |  | 0
后驱动电机当前转矩MotorRTorque |  | MCU_216_MOT_TOR | CAN
风扇开启请求 | 风扇无请求 | ECC_4E0_FAN_REQ | CAN | 0
| 风扇低速请求 |  |  | 1
| 风扇高速请求 |  |  | 2
| 缺省值 |  |  | 3
后MCU_221_报文校验和0x15MCU_R_221_CheckSum |  | MCU_R_221_CheckSum | CAN
充电机功率 | 0kw | OBC_6D4_POW | CAN | 0
| 2kw |  |  | 1
| 3.3kw |  |  | 2
| 6.6kw |  |  | 3
前MCU高压检测完成标志位MCUFHVCheckStates | 已完成 | MCU_F_HVChkEndFlg | CAN | 1
| 未完成 |  |  | 0
EPS硬件版本号后两位 |  | EPS_471_HW_VERS | CAN
后驱动电机最大制动转矩MotorRMaximumGeneratingTorque |  | MCU_R_MaxPwrGennTq | CAN
预充电失败故障 | 正常 | BMS_454_PREOBC_FAIL_FAULT | CAN | 0
| 异常 |  |  | 1
OBC_235_报文校验和0x55OBC_235_CheckSum |  | OBC_235_CheckSum | CAN
欠压故障二级保护标志位 |  | BMS_UnderVoltFltLvl2ProtFlg | CAN
多功能方向盘三点动开关UP | 有 | WHEEL_UP_IO | IO | 1
| 无 |  |  | 0
后MCUIGBT过温故障W相_P18B298_E00 |  | MCU_R_IGBTOverTFltW | CAN
CIM_189_报文计数器CIM_189_AliveCounter |  | CIM_189_AliveCounter | CAN
DCDC限流保护 | 有故障 | DCDC_521_CUR_LIMIT_PROTE | CAN | 0
| 无故障 |  |  | 1
后MCU初始化状态MCURInitState | 已完成 | MCU_216_MOT_INIT | CAN | 1
| 未完成 |  |  | 0
动力电池预充电阻断路_P11D213_E03 |  | BMS_PwrBattPrecRBreak | CAN
MCUF温度检测回路故障_P0A001C_E00 |  | MCU_F_TChkCircFlt | CAN
EHU软件版本号后两位 |  | EHU_780_SW_VERS | CAN
直流母线电压采样回路故障 | 无故障 | MCU_345_BUS_VOLIT_SAMP_FAULT | CAN | 0
| 有故障 |  |  | 1
动力电池内部总电压检测电路故障V1 | 无故障 | BMS_454_BATT_ITOT_VOLT_DET_FAULT | CAN | 0
| 有故障 |  |  | 1
充电机输出端过压保护 | 有故障 | CHG_6D2_CHG_OUT_VOLT_OVER_PROT | CAN | 0
| 无故障 |  |  | 1
后驱动电机相电流有效值MotorFPhasecurrent |  | MCU_R_PhaCrt | CAN
MCU150报文丢失 | 有故障 | MCU_0x216_Enable | IDTRG | 0
| 无故障 |  |  | 1
后驱动电机当前工作模式MotorRworkingmode |  | MCU_R_CrtMod | CAN
EBD激活信号indicatingEBDinactivecontrolornot |  | ESP_ActvSig_EBD | CAN
驱动电机控制器供应商 | 其他 | MCU_434_MCU_SUPPLIER | CAN | 0
| 大洋电机 |  |  | 1
| 大郡电机 |  |  | 2
| 大连电机 |  |  | 3
| 上海电驱动 |  |  | 4
| 西门子电机 |  |  | 5
| BJEV |  |  | 6
| 联创 |  |  | 7
| 和鑫电机 |  |  | 8
远程模式开关 | 开 | remotemode_swich | IO | 1
| 关 |  |  | 0
前驱动电机当前转速MotorFSpeed |  | MCU_F_CrtSpd | CAN
热管理后运行标志位开关 | 打开 | VCUI_AfterRun_Swt | CCP | 1
| 关闭 |  |  | 0
动力电池内部总电压检测故障V1_P118964_E00 |  | BMS_PwrBattIntTotVoltChkFlt | CAN
ESP_261_报文检验和0x72ESP_261_CheckSum |  | ESP_261_CheckSum | CAN
压缩机控制器电压 |  | EAS_CtrlrVolt | CAN |  |  | V
前MCU低压电源过压故障_U300317C_E03 |  | MCU_F_LVPwrSplyOverVoltFlt | CAN
充电末端SOC修正电流控制标志位 |  | BMS_ChrgEndSOCCrtCtrlFlg | CAN
APA功能请求控制挡位RequestControlShift |  | APA_CtrlShiftReq | CAN
动力电池允许最大充电电流 |  | BMS_650_BATT_CUR_MAX | CAN |  |  | A
后MCU低压下电请求标志位MCURLVPowerOffRequestFlag | 无请求 | MCU_216_LV_OFF_REQ_FLAG | CAN | 0
| 有请求 |  |  | 1
电动暖风系统高压检测完成标志位 | 未完成 | PTC_4B0_HV_CHECK_FIN_FLG | CAN | 0
| 已完成 |  |  | 1
前MCU_220_报文校验和0x1BMCU_F_220_CheckSum |  | MCU_F_220_CheckSum | CAN
额定Ah容量 |  | BMS_654_RATED_AH_CAP | CAN |  |  | Ah
TrunkLidOpen | closed | BCM_4A0_TRUNK_LID_OPEN | CAN | 0 |  | 0x0:closed0x1:open
| open |  |  | 1 |  | 0x0:closed0x1:open
ESP_332_报文计数器ESP_332_AliveCounter |  | ESP_332_AliveCounter | CAN
GWNMLIMPHOME |  | GW_436_NM_LimpHome | CAN
EPS_1C4_报文计数器EPS_1C4_AliveCounter |  | EPS_1C4_AliveCounter | CAN
动力电池充电请求 | 待机 | BMS_650_CHG_REQ | CAN | 0 |  | 1、4、5、6、7为缺省值
| 缺省值1 |  |  | 1 |  | 1、4、5、6、7为缺省值
| 充电模式 |  |  | 2 |  | 1、4、5、6、7为缺省值
| 电源模式 |  |  | 3 |  | 1、4、5、6、7为缺省值
| 缺省值4 |  |  | 4 |  | 1、4、5、6、7为缺省值
| 缺省值5 |  |  | 5 |  | 1、4、5、6、7为缺省值
| 缺省值6 |  |  | 6 |  | 1、4、5、6、7为缺省值
| 缺省值7 |  |  | 7 |  | 1、4、5、6、7为缺省值
真空助力压力传感器2信号 |  | VAC_P_V2 | IO
充电机输入电压过压保护 | 有故障 | CHG_6D2_CHG_IN_VOLT_OVER_PROT | CAN | 0
| 无故障 |  |  | 1
二级保护启动标志位 | 未启动 | BMS_Lvl2ProtStrtFlg | CAN | 0
| 启动 |  |  | 1
动力电池高低压互锁故障_P0A0A94B_E00 | 无故障 | BMS_PwrBattHLVIntlkFlt | CAN | 0
| 有故障 |  |  | 1
BMS_248_报文计数器BMS_248_AliveCounter |  | BMS_248_AliveCounter | CAN
月份设置_当前时间 |  | RMS_6F2_MONTH_TIME | CAN |  |  | MONTH
后MCU电源模块故障_P18B71C_E03 |  | MCU_R_PwrSplyModFlt | CAN
冷暖程度需求状态 | 一挡 | ECC_4E0_HEATING_COOLING_STAGE | CAN | 0 |  | （最冷挡）
| 二挡 |  |  | 1 |  | （最冷挡）
| 三挡 |  |  | 2 |  | （最冷挡）
| 四挡 |  |  | 3 |  | （最冷挡）
| 五挡 |  |  | 4 |  | （最冷挡）
| 六挡 |  |  | 5 |  | （最冷挡）
| 七挡 |  |  | 6 |  | （最冷挡）
| 八挡 |  |  | 7 |  | （最冷挡）
| 九挡 |  |  | 8 |  | （最冷挡）
动力电池过流故障功能安全 |  | BMS_PwrBattOverCrtFlt_FS | CAN
ODO总里程有效位 |  | ICM_TotMilgVld_ODO | CAN
车辆对外放电状态 |  | BMS_VehExtDchaSts | CAN
IGBT_B断路故障 | 无故障 | PTC_4B0_IGBT_B_OPEN | CAN | 0
| 有故障 |  |  | 1
PEPS_333_报文校验和0xCBPEPS_333_CheckSum |  | PEPS_333_CheckSum | CAN
MCU内部IGBT温度检测回路故障W相 | 无故障 | MCU_435_IGBT_TEMP_CHECK_CUR_W | CAN | 0
| 有故障 |  |  | 1
PAS_570_报文校验和0xADPAS_570_CheckSum |  | PAS_570_CheckSum | CAN
远程DCDC启动请求 | 关闭远程启动DC/DC模式 | RMS_4F0_R_DCDC_START_REQ | CAN | 0
| 开启远程启动DC/DC模式 |  |  | 1
动力电池高低压互锁故障 | 无故障 | BMS_454_HL_INTERLOCK_FAULT | CAN | 0
| 有故障 |  |  | 1
单体内部短路故障二级保护标志位 |  | BMS_CellIntShoFltLvl2ProtFlg | CAN
前MCUIGBT过温故障W相_P117298_E00 |  | MCU_F_IGBTOverTFltW | CAN
AC开关IO | 开 | PTC_RLY | IO | 1
| 关 |  |  | 0
WTC_B使能指令 |  | ECC_EnaCmd_WTC_B | CAN
方向盘转角信号逆时针为正顺时针为负Steeringwheelangleleftispositiverightisnegative |  | EPS_SteerWhlAgSig | CAN
驱动电机最大制动转矩 |  | MCU_432_BRAKE_TOR_MAX | CAN |  |  | Nm
电池包1最高温度 |  | BMS_BattPack1MaxT | CAN
AVH故障指示indicatingAVHisavailableornot |  | ESP_FltIndcn_AVH | CAN
后MCUIGBT驱动电路故障W相下桥_P18BA16_E00MCURIGBTvoltagefaultWBOTTOM |  | MCU_R_IGBIDrvCircUnderVoltFltWB | CAN
BMS允许远程加热状态 |  | BMS_AllwRemHeatgSts | CAN
MCU内部IGBT温度检测回路故障V相 | 无故障 | MCU_435_IGBT_TEMP_CHECK_CUR_V | CAN | 0
| 有故障 |  |  | 1
高压下电请求快慢充专用 | 未请求 | BMS_618_HV_OFF_REQ |  | 0
| 已请求 |  |  | 1
方向盘转角信号有效位indicateSteerWheelAnglesignalvalidornot |  | EPS_SteerWhlAgSigVld | CAN
PTC_A热芯短路故障 | 无故障 | PTC_4B0_PTC_A_CORE_SHORT | CAN | 0
| 有故障 |  |  | 1
单体电芯最低温度 |  | BMS_CellMinT | CAN
动力电源高低压互锁故障 |  | OBC_PwrSplyHLVIntlkFlt | CAN
EPS控制器软件软件版本故障 | 无故障 | EPS_470_MCU_SOFT_VERSION_ERR | CAN | 0
| 有故障 |  |  | 1
BMS_248_报文校验和0x57BMS_248_CheckSum |  | BMS_248_CheckSum | CAN
PTC高压欠故障 | 无故障 | PTC_4B0_HV_LESS | CAN | 0
| 有故障 |  |  | 1
BMS反馈远程加热工作状态 |  | BMS_FbRemHeatgOperSts | CAN
横向加速度左侧为正右侧为负RealValuerawvalueoffsetIndicatesLateralAcceleration |  | YRS_LatAcce | CAN
分钟设置_当前时间 |  | RMS_6F2_MINUTE_TIME | CAN |  |  | MINUTE
低压电源过压故障 | 无故障 | MCU_435_BATT_VOLT_HIGH | CAN | 0
| 有故障 |  |  | 1
后MCUE2E故障_U111087_E00 |  | MCU_R_E2EFlt | CAN
ESP_305_报文检验和0x8AESP_305_CheckSum |  | ESP_305_CheckSum | CAN
二级故障 | 有故障 | BMS_454_BATT_IN_SHORT | CAN | 1
| 无故障 |  |  | 0
子板主动均衡通道故障_P121574B_E00 |  | BMS_SubActvBalChFlt | CAN
MCU温度检测回路故障 | 无故障 | MCU_435_MCU_TEMP_CHECK_CUR | CAN | 0
| 有故障 |  |  | 1
左后轮速度有效位ValidtyofsignalWHEEL_SPEED_REAR_LEFT_ACC |  | ESP_WhlSpdVld_RL | CAN
MCU内部IGBT温度检测回路故障U相 | 无故障 | MCU_435_IGBT_TEMP_CHECK_CUR_U | CAN | 0
| 有故障 |  |  | 1
BCM4A0报文丢失 | 有故障 | BCM_4A0_Enable | IDTRG | 1
| 无故障 |  |  | 0
驱动电机超速故障 | 无故障 | MCU_435_OVER_SPD_FAULT | CAN | 0
| 有故障 |  |  | 1
失效安全继电器故障 | 无故障 | EPS_470_REL_ERRO | CAN | 0
| 有故障 |  |  | 1
CCU_236_报文计数器CCU_236_AliveCounter |  | CCU_236_AliveCounter | CAN
驱动电机控制器EEPROM故障 | 无故障 | MCU_435_EEPRROM_FAULT | CAN | 0
| 有故障 |  |  | 1
WTC_B当前工作模式 |  | WTC_B_Mod | CAN
前MCU次软件版本号MCUFCalVersion |  | MCU_F_CalVers | CAN
MCU反馈转矩与转矩指令校验错误 | 无故障 | MCU_435_FEED_TOR_ORDER_CHE_FAULT | CAN | 0
| 有故障 |  |  | 1
PAS_574_报文计数器PAS_574_AliveCounter |  | PAS_574_AliveCounter | CAN
宠物模式开启请求 | 初始值 | EHU_PetsModBtn | CAN | 0
| 请求开启 |  |  | 1
| 请求关闭 |  |  | 2
右前轮速度Wheelspeedofthefrontrightwheel |  | ESP_WhlSpd_RF | CAN
驱动电机当前转速 |  | MCU_216_MOT_SPD | CAN |  |  | rpm
CC2电压值 |  | FCHG_CC2 | IO
P挡位置传感器故障 | 无故障 | PCU_4C0_P_POSITION_SENSOR_ERR | CAN | 0
| 有故障 |  |  | 1
动力电池加热继电器故障 | 无故障 | BMS_454_HEATING_RLY_FAULT | CAN | 0 |  | （Reserved）
| 有故障 |  |  | 1 |  | （Reserved）
EPS当前状态 | 待机状态 | EPS_470_EPS_STA | CAN | 0
| 正常工作状态 |  |  | 1
| 故障状态 |  |  | 2
| 缺省值 |  |  | 3
直流母线电流 |  | MCU_431_DC_CUR | CAN |  |  | A
方向盘转速方向Rotationspeeddirectionofthesteeringwheel |  | EPS_SteerWhlRotSpdDir | CAN
EAS零部件号后四位 |  | EAS_491_PART_VERS | CAN
WTC_H当前工作状态 | 待机状态 | WTC_CrtSts | CAN | 0
| 功率工作状态 |  |  | 1
| 故障状态 |  |  | 2
| 挡位工作状态 |  |  | 3
ESP对后电机降扭请求标志位轮端扭矩StatusoftroquereductionfastrequestfromASRincaseofNoRequestTorqueReductionFast_ASR0xFFE |  | ASR_TqRednFast_RSts | CAN
BMS_215_报文计数器BMS_215_AliveCounter |  | BMS_215_AliveCounter | CAN
APA_359_报文计数器APA_359_AliveCounter |  | APA_359_AliveCounter | CAN
后MCU主软件版本号MCURSWVersion |  | MCU_R_SwVers | CAN
驱动电机最大驱动转矩 |  | MCU_432_DRIVE_TOR_MAX | CAN |  |  | Nm
后MCU转矩命令超限故障_U18B686_E03 |  | MCU_R_TqCmdOverLimFlt | CAN
电池包1单体电压个数 |  | BMS_BattPack1CellVoltNr | CAN
蓄电池智能充电结束标志位 |  | KbBMS_VEM_LowBattCHGOVER_flg | CCP
BMS_372_报文校验和0x1CBMS_372_CheckSum |  | BMS_372_CheckSum | CAN
扭矩传感器扭矩信号故障 | 无故障 | EPS_470_TOR_SEN_TOR_SIG_ERR | CAN | 0
| 有故障 |  |  | 1
TBOX_0x5C4报文使能 | 不使能 | TBOX_0x5C4_Enable | IDTRG | 0
| 使能 |  |  | 1
冷暖程度需求状态有效性 | 有效 | ECC_4E0_HEATING_COOLING_VALID | CAN | 0
| 无效 |  |  | 1
动力电池温升过快 | 无故障 | BMS_454_BATT_TEMP_RISE_FAST | CAN | 0
| 有故障 |  |  | 1
车载充电机直流端电压指令 |  | BMS_61C_OBC_VOLT_OUT_CMD | CAN
S2开关控制_开关 | 不使能 | KbCEL_S2CMD_swt | CCP | 0
| 使能 |  |  | 1
内部电压故障 | 无故障 | EAS_490_IN_VOLT_ERR | CAN | 0
| 有故障 |  |  | 1
前MCU相电流采样回路故障U相_P118A12_E03 |  | MCU_F_PhaCrtSampleCircFltU | CAN
PCU驻车电机开路故障 |  | PCU_PrkgMotOpenCircFlt | CAN
PAS_574_报文检验和0x81PAS_574_CheckSum |  | PAS_574_CheckSum | CAN
充电机输出端电压 |  | CHG_6D0_CHG_OUTPUT_VOLT | CAN |  |  | V
电网允许的最大充电功率 |  | CHG_6D0_CHG_PWR_NET_LIMIT | CAN |  |  | kW
子板被动均衡通道故障_P121674B_E00 |  | BMS_SubPasBalChFlt | CAN
动力电池温度指示灯 | 灯灭 | BMS_458_BATT_TEMP_LAMP | CAN | 0
| 灯亮_1 |  |  | 1
| 灯亮_2 |  |  | 2
| 灯亮_3 |  |  | 3
| 灯亮_4 |  |  | 4
| 灯亮_5 |  |  | 5
P挡执行电机短路 | 无故障 | PCU_4C0_P_MOT_SHORT | CAN | 0
| 有故障 |  |  | 1
动力电池制冷请求 | 请求关闭 | BMS_450_COOLING_REQ | CAN | 0 |  | （C50EB项目）
| 请求开启 |  |  | 1 |  | （C50EB项目）
过压故障 | 无故障 | EAS_490_VOLT_OVER_ERR | CAN | 0
| 有故障 |  |  | 1
终端远程唤醒信号 | 未唤醒 | TBOX_TerminalRemWakeupSig | CAN | 0
| 唤醒 |  |  | 1
前MCU内部IGBT驱动电路故障V相下桥_P11A401_E00MCUFIGBTvoltagelowVBOTTOM |  | MCU_F_IGBIDrvCircUnderVoltFltVB | CAN
蓄电池SOH状态 |  | BCM_BattSOHSts | CAN
慢充唤醒CP_duty |  | CHARGE_CP_WK_duty | IO
ADAS_254_报文校验和0x48ADAS_254_CheckSum |  | ADAS_254_CheckSum | CAN
检测到驾驶员干预方向盘DriverSteeringInterferenceDetected |  | EPS_DrvrIntvSteerWhlDetd | CAN
DCDC零部件号后四位 |  | DCDC_720_PART_VERS | CAN
充电机输出电流过流保护 | 有故障 | CHG_6D2_CHG_OUT_CUR_OVER_PROT | CAN | 0
| 无故障 |  |  | 1
P挡驻车系统故障状态FaultofParkSystem |  | PCU_PPrkgSysFltSts | CAN
智能充电唤醒状态 | 未唤醒 | VCUI_ESSC_B_LVBattSmtChrgWkUp_Cal | CCP | 0
| 已唤醒 |  |  | 1
后MCU与VCU通讯丢失故障_U110E87_E00 |  | MCU_R_ComLostFlt_VCU | CAN
驱动电机当前转矩 |  | MCU_216_MOT_TOR | CAN |  |  | Nm
扭矩命令超限故障 | 无故障 | MCU_435_TOR_CMD_OVER_RUN | CAN | 0
| 有故障 |  |  | 1
智能充电唤醒状态开关 | 关闭 | VCUI_ESSC_B_LVBattSmtChrgWkUp_Swt | CCP | 0
| 打开 |  |  | 1
YRS_242_报文计数器YRS_242_AliveCounter |  | YRS_242_AliveCounter | CAN
后MCU_151_报文校验和0x34MCU_R_151_CheckSum |  | MCU_R_151_CheckSum | CAN
慢充链接电平信号 | 连接 | CHARGE_CC | IO | 1
| 未连接 |  |  | 0
前驱动电机相电流有效值MotorFPhasecurrent |  | MCU_F_PhaCrt | CAN
RearLeftDoorOpen | Doorclosed | BCM_4A0_REAR_LEFT_DOOR_OPEN | CAN | 0
| Dooropen |  |  | 1
MCU直流电流传感器零漂故障 | 无故障 | MCU_435_DC_SEN_DRIFT | CAN | 0
| 有故障 |  |  | 1
DCDC输入端电流 |  | DCDC_InpCrt | CAN |  |  | A
前MCU主动放电故障_P116D04_E00MCUFActiveDischargeFault |  | MCU_F_ActvDchaFlt | CAN
后MCUIGBT过温故障V相_P18B198_E00 |  | MCU_R_IGBTOverTFltV | CAN
充电电流 |  | charge_current | drive |  |  | 单位安培，该数值为充电电流大小，会与此时的放电电流累加作为实际电流
针对ESP电制动补偿系统是否可用标志位 |  | ESP_EBCAvlFlg | CAN
PCU硬件版本号后两位 |  | PCU_4C1_HW_VERS | CAN
充电状态显示 | 初始值 | BMS_ChrgStsDisp | CAN | 0
| 充电准备中 |  |  | 1
| 交流充电中 |  |  | 2
| 无线充电中 |  |  | 3
| 超级充电中 |  |  | 4
| 直流充电中 |  |  | 5
| 交流充电预加热中 |  |  | 6
| 无线充电预加热中 |  |  | 7
| 直流充电预加热中 |  |  | 8
| 交流充电保温中 |  |  | 9
| 无线充电保温中 |  |  | 10
| 直流充电保温中 |  |  | 11
| 充电结束 |  |  | 12
| 充电故障结束 |  |  | 13
直流充电正极继电器控制状态 | 闭合 | BMS_DCPosRlyCtrlSts | CAN | 1
| 断开 |  |  | 0
车载充电机温度 |  | CHG_6D0_CHG_TEMP | CAN |  |  | C
前MCU零部件总成号MCUFPartVersion |  | MCU_F_PartVers | CAN
后MCU相电流硬件过流故障W相_P18B516_E00 |  | MCU_R_PhaCrtSwOverCrtFltW | CAN
ESP_268_报文计数器ESP_268_AliveCounter |  | ESP_268_AliveCounter | CAN
ESP_120_报文计数器ESP_120_AliveCounter |  | ESP_120_AliveCounter | CAN
偏航率传感器标定状态IndicatesYawRateSensorCalibrationState |  | YRS_YawRateCalSts | CAN
充电机输出端欠压警告 | 有故障 | CHG_6D2_CHG_OUT_VOLT_LESS_ERR | CAN | 0
| 无故障 |  |  | 1
子板温度采集电路故障_P121429B_E00 |  | BMS_SubTCollctnCircFlt | CAN
ACC扭矩请求 |  | ADAS_TqReq_ACC | CAN
BMS软件版本号后两位 |  | BMS_453_SW_VERS | CAN
制动灯信号 | 有效 | BRAKE_LIGHT | IO | 1
| 无效 |  |  | 0
前左中障碍物距离ParkAssistantFrontLeftMiddleObjectDistance |  | PAS_ObjDst_FLM | CAN
充放电上电引导等待超时 | 初始值 | BMS_6C2_CHRG_DCHG_ON_TIM_OUT | CAN | 0
| 未超时 |  |  | 1
| 充电上电已超时 |  |  | 2
| VTOL上电已超时 |  |  | 3
| VTOV上电已超时 |  |  | 4
| Void1 |  |  | 5
| Void2 |  |  | 6
| 无效值 |  |  | 7
子板主动均衡通道故障 | 无故障 | BMS_454_SUB_ACTIVE_BALANCE_FAULT | CAN | 0
| 有故障 |  |  | 1
VtoV开关 | 未连接 | VtoV_Poweron | drive | 0
| 连接 |  |  | 1
WPT当前工作状态 | 初始值 | WPT_CrtSts | CAN | 0
| 初始化状态 |  |  | 1
| 待机状态 |  |  | 2
| 工作状态 |  |  | 3
| 0x4:休眠状态（VCU唤醒切断后发送） |  |  | 4
| 故障状态 |  |  | 5
| 诊断服务状态 |  |  | 6
| Reserved |  |  | 7
EPS控制器电源故障 | 无故障 | EPS_470_EPS_CON_SUPPLY_ERR | CAN | 0
| 有故障 |  |  | 1
电动空调高压检测完成标志位 | 未完成 | EAS_490_HIGH_VOLT_DETEC_FLAG | CAN | 0
| 已完成 |  |  | 1
后驱动电机当前状态MotorRState |  | MCU_R_CrtSts | CAN
APA_356_报文检验和0x87APA_356_CheckSum |  | APA_356_CheckSum | CAN
车载充电机冷却方式 | 风冷 | CHG_6D0_CHG_COOLING_MODE | CAN | 0
| 液冷 |  |  | 1
自动进State131 | 未连接 | Auto_into_KeepWarm | drive | 0
| 连接 |  |  | 1
辅助蓄电池SOC状态 |  | IBS_35_Batt_SOC_Sts | CAN
BMS软件升级标志位 |  | BMS_SwUpdataFlg | CAN
CCUNMALIVE |  | CCU_NM_Alv | CAN
单体最低温度报警_P119321_E00 |  | BMS_CellMinTAlrm | CAN
动力电池外部短路_P118111_E03 |  | BMS_PwrBattExtShoCirc | CAN
一级故障 | 有故障 | BMS_454_INSULATION_R_LOW | CAN | 1
| 无故障 |  |  | 0
动力电池温度过高_P0A7E22_E03 |  | BMS_PwrBattOverT | CAN
动力电池内部总电压检测电路故障V1_P11D329_E00 |  | BMS_PwrBattIntTotVoltChkFltV1 | CAN
P挡按键状态 |  | ETRS_PBtnSts | CAN
ICC蠕行状态 |  | EHU_WormSts | CAN
动力电池内部总电压检测故障 | 无故障 | BMS_454_TOT_IN_VOLT_DEC_ERR | CAN | 0
| 有故障 |  |  | 1
驱动电机控制器RAM故障 | 无故障 | MCU_435_MCU_RAM_FAULT | CAN | 0
| 有故障 |  |  | 1
MCUR使能 | 使能 | MCU_R_0x151_Enable | IDTRG | 1
| 不使能 |  |  | 0
PCU当前状态 | 待机状态 | PCU_4C0_STA | CAN | 0
| 驻车执行中 |  |  | 1
| 驻车状态 |  |  | 2
| 驻车不执行 |  |  | 3
| 驻车解除中 |  |  | 4
| 驻车解除状态 |  |  | 5
| 驻车解除不执行 |  |  | 6
| 未知状态 |  |  | 7
DoorUnlockedRest | Doorclosed | BCM_4A0_DOOR_UNLOCKED_REST | CAN | 0
| Dooropen |  |  | 1
前MCUE2E故障_U110D87_E00 |  | MCU_F_E2EFlt | CAN
前MCUIGBT温度检测回路故障W相_P11821C_E00 |  | MCU_F_IGBTTChkCircFltW | CAN
右后轮速Wheelspeedoftherearrightwheel |  | ESP_WhlSpd_RR | CAN
前MCUIGBT过温故障V相_P117198_E00 |  | MCU_F_IGBTOverTFltV | CAN
动力电池可用容量 |  | BMS_PwrBattAvlCp | CAN |  |  | Ah
前MCU_220_报文计数器MCU_F_220_AliveCounter |  | MCU_F_220_AliveCounter | CAN
S2继电器状态 | 断开状态 | CHG_6D2_S2_RELAY_STA | CAN | 0
| 闭合状态 |  |  | 1
前MCUIGBT过温故障 | 正常 | MCU_345_IGBT_TEMP_OVER_U | CAN | 0
| 异常 |  |  | 1
GWNMDESTINATIONADDRESS |  | GW_436_NM_DestAdr | CAN
ESP车速 |  | VehSpd | CAN
WTC_H使能指令 |  | ECC_EnaCmd_WTC_H | CAN
WPT输出电流值 |  | WPT_OutpCrt | CAN
扭矩传感器故障 | 无故障 | EPS_470_TOR_SEN_ERR | CAN | 0
| 有故障 |  |  | 1
EHU零部件号后四位 |  | EHU_780_PART_VERS | CAN
单体温度 | KsBTM_HeatChk_deg | cell_T_from_drive_v | drive | -20 |  | C
| Factor |  |  | 1 |  | C
| Factor2 |  |  | 12 |  | C
动力电池温度过高功能安全 |  | BMS_PwrBattOverTFlt_FS | CAN
档位信号电压4 | 恒定值0V | GEAR_4 | IO | 0
| 恒定值5V |  |  | 5
BMS与OBC通讯丢失故障_U025387_E00 |  | BMS_ComLostFlt_OBC | CAN
档位信号电压2 | 恒定值0V | GEAR_2 | IO | 0
| 恒定值5V |  |  | 5
档位信号电压3 | 恒定值0V | GEAR_3 | IO | 0
| 恒定值5V |  |  | 5
WTC_H高压互锁故障_P164B94 |  | WTC_H_HVIntlkFlt | CAN
RMS6f0报文丢失 | 有故障 | RMS_0x6F0_Enable | IDTRG | 0
| 无故障 |  |  | 1
档位信号电压1 | 恒定值0V | GEAR1 | IO | 0
| 恒定值5V |  |  | 5
CCU主软件版本号 |  | CCU_SwVers | CAN
PCU检MCU信号值无效故障 |  | PCU_ChkSigVldFlt_MCU | CAN
PCU硬件版本号 |  | PCU_HwVers | CAN
远程动力电池开启加热请求 |  | TBOX_RemPwrBattOpenHeatgReq | CAN
UDS发送 |  | _7c2 | UDS
多功能方向盘三点动开关DOWN | 有 | WHEEL_DOWN_IO | IO | 1
| 无 |  |  | 0
前驱动电机最大制动转矩MotorFMaximumGeneratingTorque |  | MCU_F_MaxPwrGennTq | CAN
EPS当前状态EPSCurrentStates |  | EPS_CrtSts | CAN
蓄电池电压 |  | Low_Valtage_Battery | drive
内部功率管故障 | 无故障 | EAS_490_IN_PWR_ERR | CAN | 0
| 有故障 |  |  | 1
电动充电口盖开关 | 打开 | ChrgPort | CAN | 1
| 关闭 |  |  | 0
DCDC输入端过流故障 | 有故障 | DCDC_521_INPUT_CUR_OVER_FAULT | CAN | 0
| 无故障 |  |  | 1
前MCU反馈转矩与转矩命令校验错误_P113064_E03 |  | MCU_F_FbTqStsChkFlt | CAN
EPS本体故障 | 无故障 | EPS_470_PART_ERR | CAN | 0
| 有故障 |  |  | 1
动力电池预充电继电器当前状态 | 断开状态 | BMS_450_PRE_CHG_RLY_STA | CAN | 0
| 闭合状态 |  |  | 1
动力电池温度过高预警 |  | BMS_PwrBattOverTAlrm | CAN
PTC当前状态 | 待机状态 | WTC_B_CrtSts | CAN | 0
| 工作状态 |  |  | 1
| 故障状态 |  |  | 2
| Void |  |  | 3
前驱动电机三相电流校验故障_P112164_E03 |  | MCU_F_ThreePhaCrtChkFlt | CAN
MCU故障处理等级 | 初始值 | MCU_631_VEH_FAULT_LEVEL | CAN | 0
| 立即下高压 |  |  | 1
| 延迟断高压 |  |  | 2
| 零扭矩 |  |  | 3
| 跛行 |  |  | 4
| 限功率 |  |  | 5
| 无限制 |  |  | 6
APA扭矩请求轮端扭矩EffectivetargettorqueforAPAfunction |  | ESC_TqReq_APA | CAN
动力电池负载端电压检测电路故障V3 | 无故障 | BMS_454_BATT_NEG_VOLT_DEC_FAULT | CAN | 0
| 有故障 |  |  | 1
ECC当前状态 | 待机状态 | ECC_4E0_STA | CAN | 0
| 工作状态 |  |  | 1
| 故障状态 |  |  | 2
| 缺省值 |  |  | 3
EPS电机故障 | 无故障 | EPS_470_MOT_ERR | CAN | 0
| 有故障 |  |  | 1
电池包1电压 |  | BMS_BattPack1Volt | CAN
充放电枪解锁命令 |  | PEPS_UsrUnlckChrgDchaGun | CAN
远程温度设定状态 |  | ECC_RemTSetSts | CAN
ECC硬件版本号后两位 |  | ECC_6E0_HW_VERS | CAN
PEPS_333_报文计数器PEPS_333_AliveCounter |  | PEPS_333_AliveCounter | CAN
EPS软件版本号后两位 |  | EPS_471_SW_VERS | CAN
BMS与车载充电机通讯故障 | 无故障 | BMS_454_COM_CHG_FAULT | CAN | 0
| 有故障 |  |  | 1
远程动力电池加热模式请求 | 关闭远程动力电池加热模式 | TBOX_RemPwrBattOpenHeatgReq | CAN | 2
| 开启远程动力电池加热模式 |  |  | 1
电量低唤醒状态 |  | BCM_SOCLoWakeUpSts | CAN
前右中障碍物距离ParkAssistantFrontRightMiddleObjectDistance |  | PAS_ObjDst_FRM | CAN
SDM_319_报文检验和0x98SDM_319_CheckSum |  | SDM_319_CheckSum | CAN
预约充电请求 |  | TBOX_RemAPPSCReq | CAN
制动踏板踩下标志位informationaboutthedriverattendance |  | iBooster_BrkPedlAppldFlg | CAN
MCU430报文丢失 | 有故障 | MCU_0x340_Enable | IDTRG | 0
| 无故障 |  |  | 1
DCDC输出端过压故障 | 有故障 | DCDC_521_OUTPUT_VOLT_HIGH | CAN | 0
| 无故障 |  |  | 1
电池包后驱高低压互锁故障_P120394_E00 |  | BMS_BattReDrvHLVIntlkFlt | CAN
EPS_1C2_报文检验和0x90EPS_1C2_CheckSum |  | EPS_1C2_CheckSum | CAN
EPS初始化状态 | 未完成 | EPS_470_EPS_INIT | CAN | 0
| 已完成 |  |  | 1
功率模块2状态 | 有故障 | CHG_6D2_PM_2_STA | CAN | 0
| 无故障 |  |  | 1
DoorUnlockedDriver | Doorclosed | BCM_4A0_DOOR_UNLOCKED_DRIVER | CAN | 0
| Dooropen |  |  | 1
CCUNMSLEEPINDICATION |  | CCU_NM_SleepIndcn | CAN
前驱动电机当前旋转方向MotorFRotingdirection |  | MCU_F_CrtRotDir | CAN
蓄电池SOC状态 |  | IBS_35_Batt_SOC_Sts | CAN
PCU初始化状态 | 未完成 | PCU_4C0_INIT | CAN | 0
| 已完成 |  |  | 1
PCU检蓄电池电压过高故障 |  | PCU_ChkBattOverVoltFlt | CAN
PCU驻车电机编码器对地短路故障 |  | PCU_PrkgMotEcodShoCircToGndFlt | CAN
后MCU部件总成号MCURPartVersion |  | MCU_R_PartVers | CAN
保持唤醒原因CC断开未超时 |  | CCU_KeepWakeUp_CCBreakTiout | CAN
快充座过温故障 |  | BMS_FCSoktTOverFlt | CAN
PCU与ESP通讯丢失故障 |  | PCU_ComLostFlt_ESP | CAN
ECC通讯丢失 | 有故障 | ECC_0x52C_Enable | CAN | 0
| 无故障 |  |  | 1
后驱动电机最大驱动转矩MotorRMaximumMotoringTorque |  | MCU_R_MaxElecTq | CAN
驱动电机控制器高压检测完成标志位 | 未完成 | MCU_216_HV_CHECK_FLAG | CAN | 0
| 已完成 |  |  | 1
后MCU安全状态检测故障_P18B741_E00MCURSecuritystateckeckfault |  | MCU_R_SecuStsChkFlt | CAN
动力电池负端继电器驱动通道故障_P11D974_E00 |  | BMS_PwrBattNegRlyDrvChFlt | CAN
MCU内部IGBT过温故障W相 | 无故障 | MCU_435_IGBT_TEMP_OVER_W | CAN | 0
| 有故障 |  |  | 1
升压启动状态 | 待机状态 | CHG_6D2_VOLT_RIS_STA | CAN | 0
| 工作状态 |  |  | 1
中控充放电控制指令 | 初始值 | ICC_ChargeDischargeCMD | CAN | 0
| 停止充电指令 |  |  | 1
| 开始充电指令 |  |  | 2
| 停止放电指令 |  |  | 3
| 开始放电指令 |  |  | 4
动力电池总电流检测电路故障_P11D829_E00 |  | BMS_PwrBattTotCrtChkFlt | CAN
动力电池外部总电压检测故障 | 无故障 | BMS_454_TOTLE_OUT_VOLT_DEC_FAULT | CAN | 0
| 有故障 |  |  | 1
充电故障指示灯 | 无故障 | BMS_ACChgSysErr | CAN | 0
| 有故障 |  |  | 1
从板1生命信号 |  | BMU1_18E0000D_Life | CAN
横摆角速度偏移量ItisusedwithYAWveloctityrawdataRealvaluerawvalue–offset |  | ESP_YAWVOffs | CAN
子板与VBUBMS通讯丢失故障_P121782_E00 |  | BMS_SubComLostFlt_VBUBMS | CAN
ESP_275_报文检验和0x5CESP_275_CheckSum |  | ESP_275_CheckSum | CAN
ESP_261_报文计数器ESP_261_AliveCounter |  | ESP_261_AliveCounter | CAN
充电链接指示灯 | 有 | CHG_CONECT_LAMP | IO | 1
| 无 |  |  | 0
前MCU请求关闭使能标志位 |  | MCU_F_ReqClsEnaFlg | CAN
BMS450报文丢失 | 有故障 | BMS_0x450_Enable | IDTRG | 0
| 无故障 |  |  | 1
空调暖风系统使能指令 | 不使能 | BMS_211_ECC_EAS_CMD | CAN | 0
| 使能 |  |  | 1
子板EEPROM读写故障_P121144B_E00 |  | BMS_SubEEPROMReadWrFlt | CAN
动力电池加热元件故障 | 无故障 | BMS_454_HEATING_PART_FAULT | CAN | 0
| 有故障 |  |  | 1
电磁锁状态 | 解锁状态 | CHG_6D2_EMLOCK_STA | CAN | 0 |  | （预留）
| 锁止状态 |  |  | 1 |  | （预留）
后MCUIGBT过温故障U相_P18B098_E00 |  | MCU_R_IGBTOverTFltU | CAN
单体累加总电压 |  | BMS_CellTotVolt | CAN |  |  | V
前右侧障碍物距离ParkAssistantFrontRightSideObjectDistance |  | APA_ObjDst_FRS | CAN
后右角障碍物距离ParkAssistantRearRightCornerObjectDistance |  | PAS_ObjDst_RRC | CAN
前MCU_150_报文校验和0x29MCU_F_150_CheckSum |  | MCU_F_150_CheckSum | CAN
CHG硬件版本号后两位 |  | CHG_6D1_HW_VERS | CAN
EPS控制器CAN通讯故障 | 无故障 | EPS_470_CAN_COMM_ERR | CAN | 0
| 有故障 |  |  | 1
后MCU相电流硬件过流故障V相_P18B416_E00 |  | MCU_R_PhaCrtSwOverCrtFltV | CAN
后MCU主动放电故障_P18B704_E00MCURActiveDischargeFault |  | MCU_R_HVActvDchgFlt | CAN
动力电池欠压故障_P119121_E00 |  | BMS_PwrBattUderVoltFlt | CAN
PCU与VCU通讯丢失故障 |  | PCU_ComLostFlt_VCU | CAN
横向传感器的状态IndicatesLateralSensorState |  | YRS_LatSnsrSts | CAN
WPT无线充电允许状态 | 初始值 | WPT_WirelsChrgAllwSts | CAN | 0
| 允许 |  |  | 1
| 禁止 |  |  | 2
MCU内部IGBT过温故障V相 | 无故障 | MCU_435_IGBT_TEMP_OVER_V | CAN | 0
| 有故障 |  |  | 1
WTC_B当前状态 | 待机状态 | WTC_B_CrtSts | CAN | 0
| 功率工作状态 |  |  | 1
| 故障状态 |  |  | 2
| 挡位工作状态 |  |  | 3
IMMO认证随机数 |  | PEPS_AuthentRandNr_IMMO | CAN
EPS车速信号故障 | 无故障 | EPS_470_SPE_SIG_ERR | CAN | 0
| 有故障 |  |  | 1
动力电池加热状态 | 未加热 | BMS_PwrBattHeatgSts | CAN | 0
| 加热中 |  |  | 1
| 加热故障 |  |  | 2
| 缺省值 |  |  | 3
ICM6A0报文丢失 | 有故障 | ICM_0x6A0_Enable | IDTRG | 0
| 无故障 |  |  | 1
铜排松动故障_P119B94_E00 |  | BMS_CopRowLooseFlt | CAN
动力电池正端继电器控制指令 | 断开 | BMS_PwrBattPosRlyCtrlCmd | CAN | 0
| 闭合 |  |  | 1
遥控驾驶请求 | 有请求 | PKC_RemDrvgReq | CAN | 1
| 无请求 |  |  | 0
驻车电机位置Indicatingtheshiftmotorposition |  | PCU_ShiftMotPosnIndcn | CAN
制动开关电平信号 | 有制动 | BRAKE_SW | IO | 1
| 没制动 |  |  | 0
蓄电池智能充电模式上电需求开关 | 关闭 | VCUI_BattIntegtChrgModPwrOnReq_Swt | CCP | 0
| 打开 |  |  | 1
后MCU_151_报文计数器MCU_R_151_AliveCounter |  | MCU_R_151_AliveCounter | CAN
BMSEEPROM读写故障 | 无故障 | BMS_454_EEPROM_RW_FAULT | CAN | 0
| 有故障 |  |  | 1
内部DCDC输出异常 | 有故障 | CHG_6D2_DCDC_OUT_ERR | CAN | 0
| 无故障 |  |  | 1
BMS零部件号后四位 |  | BMS_453_PART_VERS | CAN
总电压过压二级保护标志位 |  | BMS_TotOverVoltLvl2ProtFlg | CAN
MCU内部IGBT驱动电路过流故障W相 | 无故障 | MCU_435_SW_CUR_HIGH_W | CAN | 0
| 有故障 |  |  | 1
钥匙开关 | OFF | key | drive | 0 |  | key控制ACCON和STARTS3路信号，当为1时，只有ACC输出；为2时输出ACC和ON；为3时输出ON和START
| ON |  |  | 2 |  | key控制ACCON和STARTS3路信号，当为1时，只有ACC输出；为2时输出ACC和ON；为3时输出ON和START
ESP_305_报文计数器ESP_305_AliveCounter |  | ESP_305_AliveCounter | CAN
后台请求开启远程刷新模式 | 后台请求开启远程刷新模式 | TBOX_ReqOpenRemRefrshMod | CAN | 1
| 后台拒绝开启远程刷新模式 |  |  | 0
后MCU反馈转矩与转矩命令校验错误故障_P18B664_E03 |  | MCU_R_FbTqStsChkFlt | CAN
MCU内部IGBT过温故障U相 | 无故障 | MCU_435_IGBT_TEMP_OVER_U | CAN | 0
| 有故障 |  |  | 1
后MCU直流母线电压DCVoltage |  | MCU_341_DC_VOLT | CAN
EPS传感器电源故障 | 无故障 | EPS_470_EPS_SEN_SUPPLY_ERR | CAN | 0
| 有故障 |  |  | 1
APA功能状态APAStatusSystemprovidesthecurrentstateoftheActiveFeature |  | APA_Sts | CAN
远程诊断需求 | 有需求 | TBOX_RemDTCDmd | CAN | 1
| 无需求 |  |  | 0
充电机DC端电流 |  | OBC_480_OBC_OUTPUT_CUR | CAN
直流充电继电器粘连故障_P197F73 |  | OBC_DCPosRlyAdhFlt | CAN
放电车辆状态 | 初始值 | OBC_6D6_DCHA_VEH_STA | CAN | 0
| 状态1 |  |  | 1
| 状态2 |  |  | 2
| 状态2另 |  |  | 3
| 状态3另 |  |  | 4
| 充电CP状态 |  |  | 5
| 停止放电状态 |  |  | 6
| 无效值 |  |  | 7
BCUEEPROM读写故障 | 无故障 | BMS_454_BCU_EEPROM_RW_FAULT | CAN | 0
| 有故障 |  |  | 1
MCU内部IGBT驱动电路过流故障V相 | 无故障 | MCU_435_SW_CUR_HIGH_V | CAN | 0
| 有故障 |  |  | 1
单体欠压故障功能安全 |  | BMS_CellOverVoltFlt_FS | CAN
风速状态有效性 | 有效 | ECC_4E0_WIND_SPD_STA_VALID | CAN | 0
| 无效 |  |  | 1
ESP_275_报文计数器ESP_275_AliveCounter |  | ESP_275_AliveCounter | CAN
MCU直流电流采样回路故障 | 无故障 | MCU_435_DC_SAMP_CUR | CAN | 0
| 有故障 |  |  | 1
驱动电机过温故障 | 无故障 | MCU_435_MOTOR_TEMP_OVER | CAN | 0
| 有故障 |  |  | 1
前MCU位置传感器检测回路故障_P0A3F00_E03 |  | MCU_F_PosnSnsrChkCircFlt | CAN
WTC_B目标功率需求 |  | ECC_TarPwrReq_WTC_B | CAN
CHG零部件号后四位 |  | CHG_6D1_PART_VERS | CAN
坡度 |  | slop_g | drive |  |  | 0~1之间为上坡，-1~0之间为下坡，0为平路
YRS_246_报文计数器YRS_246_AliveCounter |  | YRS_246_AliveCounter | CAN
ESC发出的信号提示CDD_AP是否被激活WhenVLCAPisactiveshallthesystemsendoutabussignal |  | ESP_ActvIndcn_CDD_AP | CAN
BMS远程加热需求 |  | BMS_RemHeatgDmd | CAN
平台创建远程升级任务模式 |  | TBOX_CreatRemUgrdTaskMod | CAN
前MCUIGBT温度检测回路故障V相_P11811C_E00 |  | MCU_F_IGBTTChkCircFltV | CAN
前MCUIGBT过温故障U相_P117098_E00 |  | MCU_F_IGBTOverTFltU | CAN
动力电池外部总电压检测电路故障V2_P11D429_E00 |  | BMS_PwrBattExtTotVoltChkFltV2 | CAN
后MCU相电流采样回路故障W相_P18B212_E03 |  | MCU_R_PhaCrtSampleCircFltW | CAN
制动能量回收减少 | 有 | BRK_ENG_REG_DOWN | IO | 1
| 无 |  |  | 0
PDU主软件版本号 |  | PDU_SwVers | CAN
车载充电机工作指令 | 初始值 | BMS_61D_OBC_CMD | CAN | 0
| 待机指令 |  |  | 1
| 工作指令 |  |  | 2
| 电源指令 |  |  | 3
| 停机指令 |  |  | 4
| 休眠指令 |  |  | 5
| 无效值 |  |  | 7
AC状态 |  | ECC_ACSts | CAN
压缩机控制器电流值有效位 | 有效值 | EAS_CtrlrCrtVld | CAN | 0
| 无效值 |  |  | 1
充电上电准备就绪 | 已就绪 | BMS_618_CHRG_ON_READY | CAN | 1
| 未就绪 |  |  | 0
MCU内部IGBT驱动电路过流故障U相 | 无故障 | MCU_435_SW_CUR_HIGH_U | CAN | 0
| 有故障 |  |  | 1
BMS最高报警等级 |  | BMS_MaxAlrmLvl | CAN
前MCU与VCU通讯丢失故障_U010087C_E00 |  | MCU_F_ComLostFlt_VCU | CAN
后MCU故障处理等级MCURLaultLevel |  | MCU_R_FltProcLvl | CAN
BMS次软件版本号 |  | BMS_CalVers | CAN
ESP_306_报文检验和0x9FESP_306_CheckSum |  | ESP_306_CheckSum | CAN
BMS写EE失败标志位 |  | BMS_WrEEFailFlg | CAN
EPS控制器硬件故障 | 无故障 | EPS_470_MCU_HARD_ERR | CAN | 0
| 有故障 |  |  | 1
车内温度 |  | ECC_InsdT | CAN
EPB开关状态 | Neutral | EpbSysSwtSts | CAN | 0 |  | 0x0:Norequest
| Released |  |  | 1 |  | 0x0:Norequest
| Apply |  |  | 2 |  | 0x0:Norequest
| Switchfault |  |  | 3 |  | 0x0:Norequest
动力电池预充继电器断路 | 无故障 | BMS_454_BATT_PRE_RLY_OPEN_L2 | CAN | 0
| 有故障 |  |  | 1
充电机输出电流欠流故障 | 有故障 | CHG_6D2_CHG_OUT_CUR_LESS_ERR | CAN | 0
| 无故障 |  |  | 1
单体电芯最高温度 |  | BMS_CellMaxT | CAN |  |  | C
高压板VCU节点通讯丢失 | 无故障 | BMS_454_COM_VCU_NODE_LOST | CAN | 0
| 有故障 |  |  | 1
后驱动电机当前转速信号有效位MotorRSpeedsignalvalidflag |  | MCU_R_CrtSpdSigVld | CAN
S2开关控制命令 | 初始值 | KbCEL_S2CMD_enum | CCP | 0
| 闭合 |  |  | 1
| 断开 |  |  | 2
| 无效值 |  |  | 3
充电枪再次插入状态 | 初始值 | BMS_ChrgGunInsertAgainSts | CAN | 0
| 充电枪再次插入 |  |  | 1
| Reserved |  |  | 2
| 无效值 |  |  | 3
劫警输入信号 | 不使能 | ALARM | IO | 0
| 使能 |  |  | 1
无线充电系统故障状态 | 无故障 | BMS_WirelsChrgSysFltSts | CAN | 0
| 有故障 |  |  | 1
前右角障碍物距离ParkAssistantFrontRightCornerObjectDistance |  | PAS_ObjDst_FRC | CAN
风速状态 | 无风挡位 | ECC_WindSpdSts | CAN | 0
| 风速一挡 |  |  | 1
| 风速二挡 |  |  | 2
| 风速三挡 |  |  | 3
| 风速四挡 |  |  | 4
| 风速五挡 |  |  | 5
| 风速六挡 |  |  | 6
| 风速七挡 |  |  | 7
| 风速八挡 |  |  | 8
AC状态请求 | 请求关闭 | ECC_4E0_AC_REQ | CAN | 0
| 请求开启 |  |  | 1
子板模组电压采集电路故障_P121329B_E00 |  | BMS_SubModleVoltCollctnCircFlt | CAN
驾驶员目标推杆行程pedaltravelofdriverbrakerequest |  | iBooster_DrvrBrkPedlTrvl | CAN
PTC当前工作等级 | 未工作状态 | PTC_4B0_LEVEL | CAN | 0
| 工作等级_1 |  |  | 1
| 工作等级_2 |  |  | 2
| 工作等级_3 |  |  | 3
| 工作等级_4 |  |  | 4
| 工作等级_5 |  |  | 5
| 工作等级_6 |  |  | 6
| 工作等级_7 |  |  | 7
| 工作等级_8 |  |  | 8
| 工作等级_9 |  |  | 9
| 工作等级_10 |  |  | 10
| 工作等级_11 |  |  | 11
| 工作等级_12 |  |  | 12
MCU相电流传感器零漂故障W相 | 无故障 | MCU_435_CUR_SEN_ZERO_DRIFT_W | CAN | 0
| 有故障 |  |  | 1
IGBT_A短路故障 | 无故障 | PTC_4B0_IGBT_A_SHORT | CAN | 0
| 有故障 |  |  | 1
双功率模块间内部通讯异常 | 有故障 | CHG_6D2_PM_COM_ERR | CAN | 0
| 无故障 |  |  | 1
指示CDP是否激活indicatesCDPcontrolactive |  | ESP_ActvIndcn_CDP | CAN
动力电池绝缘检测电路故障_P11D729_E00 |  | BMS_PwrBattInsulChkFlt | CAN
DCDC硬件故障 | 有故障 | DCDC_521_HD_FAULT | CAN | 0
| 无故障 |  |  | 1
转角传感器标定状态SASCalibrationstatus |  | EPS_SteerAgSnsrCalSts | CAN
管路压力中压状态 |  | ECC_4E0_PIPE_P_M_STA | CAN
动力电池预充继电器断路_P0AE372_E03 |  | BMS_PwrBattPrecRlyBreak | CAN
用户设置充电提醒里程 |  | EHU_UsrSetChrgRmnMilg | CAN
iBooster_170_报文检验和0x49iBooster_170_CheckSum |  | iBooster_170_CheckSum | CAN
DCDC输出端电流 |  | DCDC_OutpCrt | CAN |  |  | A
挡位故障 | 有故障 | ESK_239_Fault | CAN | 1
| 无故障 |  |  | 0
PAS_572_报文校验和0x42PAS_572_CheckSum |  | PAS_572_CheckSum | CAN
前MCU直流母线电压DCVoltage |  | MCU_341_DC_VOLT | CAN
MCUR温度 |  | MCU_R_MOT_R_T | CAN
ECCNMRING |  | ECC_NM_Ring | CAN
后MCU低压电源欠压故障_P18B716_E03 |  | MCU_R_LVPwrSplyUnderVoltFlt | CAN
驱动电机三相电流校验故障 | 无故障 | MCU_435_3PHASE_CUR_CHE_FAULT | CAN | 0
| 有故障 |  |  | 1
直流充电插座过温故障_P13124B_E00 |  | BMS_DCChrgSoktOverTFlt | CAN
直流母线电压 |  | MCU_341_DC_VOLT | CAN |  |  | V
真空压力传感器电压信号 |  | VAC_P_V | IO
MCU相电流传感器零漂故障V相 | 无故障 | MCU_435_CUR_SEN_ZERO_DRIFT_V | CAN | 0
| 有故障 |  |  | 1
当前状态允许最大放电功率标定量 | PWR_MOT | KfVHLO_MaxDisChgPwr_kw | CCP | 8
驱动电机当前旋转方向 | 待机状态 | MCU_430_MOT_DIR | CAN | 0
| 正转 |  |  | 1
| 反转 |  |  | 2
| 缺省值 |  |  | 3
RMS零部件号后四位 |  | RMS_6F0_PART_VERS | CAN
前MCU最高报警等级MCUFMaxAlrmLvl |  | MCU_F_MaxAlrmLvl | CAN
后MCU错误标志位Inverter处于主动短路状态ASC |  | MCU_R_ASCFltFlg | CAN
保持唤醒原因充电工作指令 |  | CCU_KeepWakeUp_ChrgCmd | CAN
前驱动电机当前转矩MotorFTorque |  | MCU_216_MOT_TOR | CAN
动力电池正端继电器粘连功能安全 |  | BMS_PwrBattPosRlyAdh_FS | CAN
空调压缩机互锁信号检测回路故障开路_P197D13 |  | OBC_EASIntlkSigChkCircFlt | CAN
实际放电总Ah |  | BMS_654_DISCHG_TOT | CAN |  |  | Ah
交流充电剩余充电时间 |  | BMS_650_BATT_CHG_TIME | CAN |  |  | min
PCU软件版本号后两位 |  | PCU_4C1_SW_VERS | CAN
前左侧障碍物距离ParkAssistantRearLeftSideObjectDistance |  | APA_ObjDst_FLS | CAN
远程空调除霜模式请求 | 有请求 | TBOX_RemECCDefrstModReq | CAN | 1
| 无请求 |  |  | 2
APA_1B0_报文计数器APA_1B0_AliveCounter |  | APA_1B0_AliveCounter | CAN
MCU相电流传感器零漂故障U相 | 无故障 | MCU_435_CUR_SEN_ZERO_DRIFT_U | CAN | 0
| 有故障 |  |  | 1
前驱动电机超速故障_P0A4400_E03 |  | MCU_F_OverSpdFlt | CAN
电池包平均温度 |  | BMS_BattAvrgT | CAN
交流充电插座过温故障_P13154B |  | BMS_ACChrgSoktOverTFlt | CAN
快充再次握手请求 | 无请求 | BMS_FCHanskeReqFlg | CAN | 0
| 有请求 |  |  | 1
交流充电系统故障 | 无故障 | BMS_ChrgFltDisp | CAN | 0
| 有故障 |  |  | 1
放电终止指令 | 未终止 | OBC_6D6_DCHA_STOP_CMD | CAN | 0
| 已终止 |  |  | 1
实际充电总Ah |  | BMS_654_CHG_TOT | CAN |  |  | Ah
动力电池单体电压过低 | 有故障 | BMS_454_BATT | CAN | 1
| 无故障 |  |  | 0
快充 | 连接 | FCHA | drive | 1 |  | 该信号关联到快充链接确认与快充唤醒上，该信号会同时控制这两个信号的正确输出，这两个信号的高低有效配置在PLANT_NAME/OUTPORT/IOSignalSimualtion/charge
| 未连接 |  |  | 0 |  | 该信号关联到快充链接确认与快充唤醒上，该信号会同时控制这两个信号的正确输出，这两个信号的高低有效配置在PLANT_NAME/OUTPORT/IOSignalSimualtion/charge
前驱动电机当前转速信号有效位MotorFSpeedsignalvalidflag |  | MCU_F_CrtSpdSigVld | CAN
PTC状态请求 | 请求关闭 | ECC_4E0_PTC_REQ | CAN | 0
| 请求开启 |  |  | 1
绝缘电阻低_P0AA61A_E03 |  | BMS_InsulRLo | CAN
动力电池加热方式1 | 初始值 | BMS_PwrBattHeatgTyp | CAN | 0
| 动力电池供电 |  |  | 1
| 充电桩供电 |  |  | 2
| 无需求 |  |  | 3
遥控上锁命令 |  | PEPS_RemLockCmd | CAN
智能钥匙按键状态 |  | PEPS_KeyPressSts | CAN
CP频率 | f3 | CHARGE_CP_WK_Fre | IO | 2000
| f1 |  |  | 0
| f2 |  |  | 500
| f4 |  |  | 1500
| f5 |  |  | 200
CP占空比 | D1 | CHARGE_CP_WK_duty | IO | 100
| D2 |  |  | 90
| D3 |  |  | 8
| D4 |  |  | 10
| D5 |  |  | 85
| D6 |  |  | 60
| D7 |  |  | 95
| D8 |  |  | 5
年份设置_当前时间 |  | RMS_6F2_YEAR_TIME | CAN |  |  | YEAR
蓄电池剩余电量SOC |  | IBS_35_Batt_SOC | CAN
IGBT_B驱动芯片故障 | 无故障 | PTC_4B0_IGBT_B_FAULT | CAN | 0
| 有故障 |  |  | 1
前MCU初始化状态MCUFInitState | 已完成 | MCU_216_MOT_INIT | CAN | 1
| 未完成 |  |  | 0
蓄电池当前温度状态 |  | BCM_BattCrtTSts | CAN
PTC_B热芯未连接故障 | 无故障 | PTC_4B0_PTC_B_CORE_OPEN | CAN | 0
| 有故障 |  |  | 1
APA_356_报文计数器APA_356_AliveCounter |  | APA_356_AliveCounter | CAN
鼓风机调速信号 |  | FUN_SPEED_ADJ_CON | IO
测试帧使能 | 不使能 | Trigger | CAN | 0
| 使能 |  |  | 2
后左侧障碍物距离ParkAssistantRearLeftSideObjectDistance |  | APA_ObjDst_RLS | CAN
MCU相电流过流故障 | 无故障 | MCU_435_SW_CUR_HIGH | CAN | 0
| 有故障 |  |  | 1
充电Ah容量 |  | BMS_ChrgAhCp | CAN |  |  | Ah
后驱动电机三相电流校验故障_P18B464_E03 |  | MCU_R_ThreePhaCrtChkFlt | CAN
DCDC输入端电压 |  | DCDC_InpVolt | CAN |  |  | V
后MCU相电流硬件过流故障U相_P18B316_E03 |  | MCU_R_PhaCrtSwOverCrtFltU | CAN
交流慢充互锁信号检测回路故障开路_P197913 |  | OBC_ACSCIntlkSigChkCircFlt | CAN
蓄电池智能充电模式上电需求 | 初始化 | VCUI_BattIntegtChrgModPwrOnReq_Cal | CCP | 0
| 无需求 |  |  | 1
| 有需求 |  |  | 2
| Reserved |  |  | 3
后备箱状态 |  | BCM_TrSts | CAN
动力电池管理系统低压下电请求标志位 | 请求关闭 | BMS_450_BMS_LV_OFF_REQ | CAN | 0
| 请求开启 |  |  | 1
智能充电结束状态开关 | 关闭 | VCUI_ESSC_B_LVBattSmtChrgEnd_Swt | CCP | 0
| 打开 |  |  | 1
执行退挡超时 | 无故障 | PCU_4C0_OUT_TIMEOUT | CAN | 0
| 有故障 |  |  | 1
EPS助力电机当前转矩 |  | EPS_470_ASS_MOT_TOR | CAN |  |  | Nm
前MCU请求零扭矩标志位 |  | MCU_F_ReqZeroTqFlg | CAN
WTC_H当前状态 | 待机状态 | WTC_CrtSts | CAN | 0
| 功率工作状态 |  |  | 1
| 故障状态 |  |  | 2
| 挡位工作状态 |  |  | 3
动力电池可用SOC_开关 | 不使能 | KfVHLO_SOC_swt | CCP | 0
| 使能 |  |  | 1
动力电池负载端总电压V3功能安全 |  | BMS_PwrBattLoadTotVoltV3_FS | CAN
后驱动电机超速故障_P18B200_E03 |  | MCU_R_OverSpdFlt | CAN
动力电池内部短路_P118312_E03 |  | BMS_PwrBattIntShoCirc | CAN
右后门状态 |  | BCM_RiReDoorSts | CAN
后驱动电机当前转速MotorRSpeed |  | MCU_R_CrtSpd | CAN
BMS零部件总成号 |  | BMS_PartVers | CAN
压缩机目标转速指令 |  | ECC_TarSpdCmd_EAS | CAN
蓄电池SOH |  | BCM_BattSOH | CAN
放电按钮指令 | 未按下 | OBC_6D6_DCHA_BTN_CMD | CAN | 0
| 按钮单数次按下 |  |  | 1
| 按钮双数次按下 |  |  | 2
| 无效值 |  |  | 3
TBOX通讯丢失 | 有故障 | TBOX_0x5C4_Enable | IDTRG | 0
| 无故障 |  |  | 1
MCU零部件号后四位 |  | MCU_433_PART_VERS | CAN
RMS硬件版本号后两位 |  | RMS_6F0_HW_VERS | CAN
BMS与VCU通讯丢失故障_U025582_E00 |  | BMS_ComLostFlt_VCU | CAN
前MCU内部扭矩校验故障 |  | MCU_F_IntTqChkFlt | CAN
PKC_1B6_报文检验和0x19PKC_1B6_CheckSum |  | PKC_1B6_CheckSum | CAN
保持唤醒原因VCU唤醒无效未超时 |  | CCU_KeepWakeUp_VCUWakeUpTiout | CAN
动力电池温度不均衡_P118722_E00 |  | BMS_PwrBattTUnbal | CAN
PCU与MCU通讯丢失故障 |  | PCU_ComLostFlt_MCU | CAN
TBOX远程KL15上电请求 |  | TBOX_RemKL15PwrOnReq | CAN
WTC_B当前工作电流 |  | WTC_B_Crt | CAN
ECC_PetsModSts | 关闭 |  | CAN | 0
| 开启 |  |  | 1
| 故障 |  |  | 2
| 预留 |  |  | 3
MCU车速 |  | MCU_617_VEH_SPD | CAN |  |  | MCU_617_VEH_SPD
CDD工作指示indicatingCDDisworkingornot |  | ESP_Actvndcn_CDD | CAN
ESP_120_报文检验和0xB1ESP_120_CheckSum |  | ESP_120_CheckSum | CAN
过压故障二级保护标志位 |  | BMS_OverVoltFltLvl2ProtFlg | CAN
电池单体电压不均衡预警_P118501_E00 |  | BMS_BattCellVoltUnbalAlrm | CAN
BMS_330_报文计数器BMS_330_AliveCounter |  | BMS_330_AliveCounter | CAN
BMS与快充桩握手成功标志位 | 成功 | BMS_FCPileHanskeSucFlg | CAN | 1
| 失败 |  |  | 0
ECCNMALIVE |  | ECC_NM_Alv | CAN
前驱动电机当前转矩有效位MotorFTorquevalidflag |  | MCU_F_CrtTqVld | CAN
P挡驻车系统故障状态 | 无故障 | PCU_35F_DIAGC_LAMP_REQ | CAN | 0
| 有故障 |  |  | 1
BMS_330_报文校验和0x3FBMS_330_CheckSum |  | BMS_330_CheckSum | CAN
EPB系统错误指示indicatingEPBisavailableornot |  | ESP_FltIndcn_EPB | CAN
车速信号 |  | VehSpd | CAN
动力电池可用SOC_值 |  | KfVHLO_SOC_null | CCP
前MCUIGBT温度检测回路故障U相_P11801C_E00 |  | MCU_F_IGBTTChkCircFltU | CAN
BMS新老EE切换标志位 |  | BMS_NewOldEESwtFlg | CAN
后MCU相电流采样回路故障V相_P18B112_E03 |  | MCU_R_PhaCrtSampleCircFltV | CAN
压缩机高压互锁故障_P166F94_E00 | 有故障 | EAS_HVIntlkFlt | CAN | 1
| 无故障 |  |  | 0
PTC零部件号后四位 |  | PTC_4B1_PART_VERS | CAN
用户终止充放电指令 | 初始值 | PEPS_5E0_USER_STOP_OBC_CMD | CAN | 0
| 不终止充放电指令 |  |  | 1
| 终止充放电指令 |  |  | 2
| 无效值 |  |  | 3
怀挡手柄当前位置信息 |  | CIM_GearLvrCrtPosnInfo | CAN
驱动电机控制器ROM故障 | 无故障 | MCU_435_ROM_FAULT | CAN | 0
| 有故障 |  |  | 1
后驱动电机当前转矩有效位MotorRTorquevalidflag |  | MCU_R_CrtTqVld | CAN
前MCU内部通讯故障_U110C87_E00 |  | MCU_F_IntComFlt | CAN
MCUF温度MotorFTemerature |  | MCU_F_MOT_F_T | CAN
MCU电源模块故障 | 无故障 | MCU_435_BATT_MODULE_FAULT | CAN | 0
| 有故障 |  |  | 1
动力电池单体电压不均衡 | 无故障 | BMS_454_BATT_SINGLE_UNBALA_VOLT | CAN | 0
| 有故障 |  |  | 1
动力电池外部总电压检测电路故障V2 | 无故障 | BMS_454_BATT_OTOT_VOLT_DET_FAULT | CAN | 0
| 有故障 |  |  | 1
保持唤醒原因KL15 |  | GW_436_KeepWakeUp_KL15 | CAN
左前轮速度Wheelspeedofthefrontleftwheel |  | ESP_WhlSpd_LF | CAN
动力电池允许最高充电端电压 |  | BMS_650_BATT_VOLT_MAX | CAN |  |  | V
背光可调度 |  | ICM_6A1_BACKLIGHT_ADJ | CAN
CAN_CMU2报文丢失 | 丢失 | CMU_0x6D8_Enable | IDTRG | 0
| 正常 |  |  | 1
学习数据 |  | PEPS_LrngData_6_73 | CAN
单体电芯最低电压 |  | BMS_CellMinVolt | CAN |  |  | V
ECC软件版本号后两位 |  | ECC_6E0_SW_VERS | CAN
动力电池负端继电器当前状态 | 断开状态 | BMS_450_NEG_RLY_STA | CAN | 0
| 闭合状态 |  |  | 1
后右侧障碍物距离ParkAssistantRearRightSideObjectDistance |  | APA_ObjDst_RRS | CAN
远程动力电池预约加热请求 |  | TBOX_RemPwrBattResvHeatgReq | CAN
DCDC初始化状态 | 未完成 | DCDC_520_INIT | CAN | 0
| 已完成 |  |  | 1
WTC_H目标挡位需求 |  | ECC_TarGearReq_WTC_H | CAN
前MCU低压电源欠压故障_U300316C_E03 |  | MCU_F_LVPwrSplyUnderVoltFlt | CAN
快充唤醒电平信号 | 唤醒 | FCHG_WK | IO | 1
| 未唤醒 |  |  | 0
后MCU硬件版本号MCURHWVersion |  | MCU_R_HwVers | CAN
离合 |  | cluth | drive |  |  | 百分比信号，该信号会关联到刹离合开关IO数字信号上，当离合大于某数值时输出的离合开关高有效或低有效其高低有效的配置在PLANT_NAME/OUTPORT/IOSignalSimualtion中
动力电池类型 | 其他 | BMS_PwrBattTyp | CAN | 0
| 镍氢电池 |  |  | 1
| 磷酸铁锂电池 |  |  | 2
| 锰酸锂电池 |  |  | 3
| 钴酸锂电池 |  |  | 4
| 三元材料电池 |  |  | 5
| 聚合物锂离子电池 |  |  | 6
| 钛酸锂电池 |  |  | 7
| 铅酸电池 |  |  | 8
| 缺省值 |  |  | 9
学习响应报文的子功能标识 |  | PEPS_LrngSubID_72 | CAN
DCDC输入端欠压故障 | 有故障 | DCDC_521_INPUT_VOLT_LOW | CAN | 0
| 无故障 |  |  | 1
慢充唤醒电平信号 | 唤醒 | SCHG_WK | IO | 1
| 未唤醒 |  |  | 0
MCU直流母线欠压故障 | 无故障 | MCU_435_BUSBAR_VOLT_LOW | CAN | 0
| 有故障 |  |  | 1
EPS助力电机当前功率 |  | EPS_470_ASS_MOT_PWR | CAN |  |  | W
RearRightDoorOpen | Doorclosed | BCM_4A0_REAR_RIGHT_DOOR_OPEN | CAN | 0 |  | 0x0:closed0x1:open
| Dooropen |  |  | 1 |  | 0x0:closed0x1:open
ICM硬件版本号后两位 |  | ICM_6A0_HW_VERS | CAN
报警灯_BMS功能安全 |  | BMS_AlrmLamp_FS | CAN
ESP静态驻车激活标记位 |  | ESP_PrkgActvFlg | CAN
后驱动电机当前旋转方向MotorRRotingdirection |  | MCU_R_CrtRotDir | CAN
动力电池负端继电器粘连_P0AA473_E03 |  | BMS_PwrBattNegRlyAdh | CAN
前左角障碍物距离ParkAssistantFrontLeftCorneObjectDistance |  | PAS_ObjDst_FLC | CAN
充电机当前状态 | 初始化状态 | OBC_6D3_OBC_STA | CAN | 0
| 待机状态 |  |  | 1
| 工作状态 |  |  | 2
| 诊断服务状态 |  |  | 3
| 故障状态 |  |  | 4
| Void |  |  | 5
| 无效值 |  |  | 7
PCU主软件版本号 |  | PCU_SwVers | CAN
PCU检VCU信号值无效故障 |  | PCU_ChkSigVldFlt_VCU | CAN
BMS读EE失败标志位 |  | BMS_ReadEEFailFlg | CAN
主缸压力偏移MastercylinderpressureoffsetRealvaluerawvalue–offset |  | ESP_MstCylPOffs | CAN
远程空调模式请求 | 无动作 | TBOX_4F0_R_ECC_REQ | CAN | 0
| 制冷模式 |  |  | 1
| 制热模式 |  |  | 2
| 除霜模式 |  |  | 3
| 通风模式 |  |  | 4
| 净化模式 |  |  | 5
_12V继电器输出异常 | 有故障 | CHG_6D2_12V_RELAY_ERR | CAN | 0
| 无故障 |  |  | 1
启动状态 |  | PEPS_CrkSts_IMMO | CAN
压缩机电机堵转 | 无故障 | EAS_490_EAS_STATOR_LOCKED | CAN | 0
| 有故障 |  |  | 1
动力电池MSD主保险断路 | 无故障 | BMS_454_BATT_MSD_OPEN | CAN | 0
| 有故障 |  |  | 1
动力防盗触发 | 有故障 | SKCFixCode0 | drive | 80
| 无故障 |  |  | 79
BMS初始化状态 | 未完成 | BMS_IninSts | CAN | 0
| 已完成 |  |  | 1
前MCU高压主动放电状态HVActiveDischargeState |  | MCU_F_HActvDchaSts | CAN
前MCU扭矩命令超限故障_U040186_E03 |  | MCU_F_TqCmdOverLimFlt | CAN
前泊车雷达工作模式FrontParkingAssistantSystemStatus |  | PAS_Sts_FPAS | CAN
BMS自检计数器 | 检测0 | BMS_450_SELF_CHECK_COUNTER | CAN | 0
| 检测1 |  |  | 1
| 检测2 |  |  | 2
| 检测3 |  |  | 3
后MCU生命信号 |  | MCU_R_LifeSig | CAN
EPB状态 | Undefined | EpbSysOperSts | CAN | 0 |  | 0x0:Statusunkown状态不确定
| Released |  |  | 1 |  | 0x0:Statusunkown状态不确定
| Closed |  |  | 2 |  | 0x0:Statusunkown状态不确定
| Releasing |  |  | 3 |  | 0x0:Statusunkown状态不确定
| Locking |  |  | 4 |  | 0x0:Statusunkown状态不确定
与VCU通讯丢失故障 | 无故障 | MCU_435_COM_VCU_LOSE | CAN | 0
| 有故障 |  |  | 1
动力电池负端继电器粘连功能安全 |  | BMS_PwrBattNegRlyAdh_FS | CAN
驱动电机相电流 |  | MCU_431_PHASE_CUR | CAN |  |  | A（有效值）
动力电池可用能量 |  | BMS_PwrBattAvlEgy | CAN |  |  | kWh
CAN通讯异常 | 有故障 | CHG_6D2_CAN_COM_ERR | CAN | 0
| 无故障 |  |  | 1
后泊车雷达工作模式RearParkingAssistantSystemStatus |  | PAS_Sts_RPAS | CAN
动力电池外部总电压V2 |  | BMS_PwrBattExtTotVoltV2 | CAN |  |  | V
电池包落锁信号 | 有 | BAT_CHANGE_POS_RT_IO | IO | 1
| 无 |  |  | 0
PTC硬件版本号后两位 |  | PTC_4B1_HW_VERS | CAN
远程唤醒输入 | 有 | REMOTE_WAKE_IN | IO | 1
| 无 |  |  | 0
CHG软件版本号后两位 |  | CHG_6D1_SW_VERS | CAN
ESP_268_报文检验和0x7BESP_268_CheckSum |  | ESP_268_CheckSum | CAN
远程空调工作状态 |  | ECC_RemSts | CAN
BMS故障处理等级 |  | BMS_FltProcLvl | CAN
CC电阻值 | R1 | CHARGE_CC | IO | 97
| R2 |  |  | 103
| R7 |  |  | 1455
| R8 |  |  | 1545
| R9 |  |  | 1940
| R10 |  |  | 2060
| R11 |  |  | 3201
| R13 |  |  | 2000
| R14 |  |  | 3000
后MCU高压检测完成标志位MCURHVCheckStates | 已完成 | MCU_216_HV_CHECK_FLAG | CAN | 1
| 未完成 |  |  | 0
MCU硬件版本号后两位 |  | MCU_433_HW_VERS | CAN
PTC开关 | 开 | PTC_RLY | IO | 1
| 关 |  |  | 0
动力电池预充继电器粘连 | 无故障 | BMS_454_BATT_PRE_RLY_ADH_L1 | CAN | 0
| 有故障 |  |  | 1
电机回收扭矩请求轮端扭矩Regenerationtorquerequest |  | ESP_RgnTqReqSts_MCU | CAN
左后门状态 |  | BCM_LeReDoorSts | CAN
动力电池剩余电量SOC1 | ACONSOC_Chg | BMS_PwrBattRmngCpSOC | CAN | 1
| PETOpen_SOC |  |  | 20
| PETWarn_SOC1 |  |  | 18
| PETWarn_SOC2 |  |  | 14
| PETWarn_SOC3 |  |  | 6
| PETWarn_SOC4 |  |  | 0
| ChrgPwrSOCHi |  |  | 10
驾驶员干预方向盘有效位DriverSteeringInterferenceDetectedValidity |  | EPS_DrvrIntvSteerWhlVld | CAN
动力电池内部短路 | 无故障 | BMS_454_BATT_IN_SHORT | CAN | 0
| 有故障 |  |  | 1
APA_558_报文检验和0xCFAPA_558_CheckSum |  | APA_558_CheckSum | CAN
MCU温度 |  | MCU_433_MCU_TEMP | CAN |  |  | C(reserved)
BMS_0x248报文丢失 | 有故障 | BMS_0x248_Enable | IDTRG | 0
| 无故障 |  |  | 1
纵向传感器的状态IndicatesLongitudinalSensorState |  | YRS_LgtSnsrSts | CAN
后MCU内部通讯故障_U110F87_E00 |  | MCU_R_IntComFlt | CAN
本次远程刷写所需低压蓄电池电量 |  | TBOX_RemRefrshLVBattPwr | CAN
子板被动均衡通道故障 | 无故障 | BMS_454_SUB_PAS_BALANCE_FAULT | CAN | 0
| 有故障 |  |  | 1
动力电池正端继电器粘连_P0AA073_E03 |  | BMS_454_BATT_POS_RLY_ADH_L1 | CAN
右前门状态 |  | BCM_RiFrntDoorSts | CAN
右后轮速度有效位ValidtyofsignalWHEEL_SPEED_REAR_RIGHT_ACC |  | ESP_WhlSpdVld_RR | CAN
PTC当前工作温度 |  | PTC_4B0_TEMP | CAN |  |  | C
动力电池PACK串联数 |  | BMS_PwrBattPackSerlNr | CAN
制动信号 | 未踩制动 | MCU_230_BRAKE_STA | CAN | 0
| 已踩制动 |  |  | 1
ICC牵引模式请求 | 初始值 | ICC_pullModReq | CAN | 0 |  | 0x0:初始值
| 开启请求 |  |  | 1 |  | 0x0:初始值
| 退出请求 |  |  | 2 |  | 0x0:初始值
| Reserved |  |  | 3 |  | 0x0:初始值
DCDC520报文丢失 | 有故障 | DCDC_0x520_Enable | IDTRG | 0
| 无故障 |  |  | 1
_12V蓄电池电压过低 | 无故障 | PCU_4C0_Batt_LOW | CAN | 0
| 有故障 |  |  | 1
驱动电机当前状态 | 待机状态 | MCU_430_MOT_STA | CAN | 0
| 电动状态 |  |  | 1
| 发电状态 |  |  | 2
| 缺省值 |  |  | 3
PTC温度传感器短路故障 | 无故障 | PTC_4B0_TEMP_SEN_SHORT | CAN | 0
| 有故障 |  |  | 1
远程控制上电需求 | 初始值 | TBOX_RemPwrOnReq | CAN | 0
| 无需求 |  |  | 1
| 有需求 |  |  | 2
| Invalid |  |  | 3
IGBT_A驱动芯片故障 | 无故障 | PTC_4B0_IGBT_A_FAULT | CAN | 0
| 有故障 |  |  | 1
ECO按键开关信号输入 | 请求开启 | ECO_BUTTON_SW | IO | 1
| 请求关闭 |  |  | 0
前MCU_150_报文计数器MCU_F_150_AliveCounter |  | MCU_F_150_AliveCounter | CAN
动力电池预充继电器粘连功能安全 |  | BMS_PwrBattPrecRlyAdh_FS | CAN
ABS_ESC信号提示车速是否有效Whenthediagnostichavesetthefailurecodeonthissignalthevaluewilbe2 |  | ESP_VehSpdVld | CAN
DCDC智能充电请求 | 有请求 | RMS_4F0_R_DCDC_START_REQ | CAN | 1
| 无请求 |  |  | 0
过温故障二级保护标志位 |  | BMS_OverTFltLvl2ProtFlg | CAN
WTC_B当前工作状态 | 待机状态 | WTC_CrtSts | CAN | 0
| 功率工作状态 |  |  | 1
| 故障状态 |  |  | 2
| 挡位工作状态 |  |  | 3
前MCU电源模块故障_P11A01C_E03 |  | MCU_F_PwrSplyModFlt | CAN
ECCNMSLEEPACK |  | ECC_NM_SleepAck | CAN
电池包1单体温度检测点个数 |  | BMS_BattPack1CellTNr | CAN
前MCU生命信号 |  | MCU_F_LifeSig | CAN
驾驶员总的制动力矩需求Thissignalwithdrivergeneralbraketorquerequest |  | ESP_TotBrkTqReq | CAN
前MCU低压下电请求标志位MCUFLVPowerOffRequestFlag | 无请求 | MCU_216_LV_OFF_REQ_FLAG | CAN | 0
| 有请求 |  |  | 1
ESP对后电机降扭请求轮端扭矩Fasttorquereductionrequest |  | ASR_TqRednFast_R | CAN
IGBT温度过高故障 | 无故障 | PTC_4B0_IGBT_TEMP_HIGH | CAN | 0
| 有故障 |  |  | 1
BMS首次使用EE标志位 |  | BMS_FirstUseEEFlg | CAN
动力电池外部总电压检测故障V2_P118A64_E00 |  | BMS_PwrBattExtTotVoltChkFlt | CAN
热管理后运行标志位 | initial_value | VCUI_AfterRun_Cal | CCP | 0
| Incative |  |  | 1
| Active |  |  | 2
| Reserved |  |  | 3
停止加热请求 |  | BMS_StopHeatgReq | CAN
EPB状态StatusofEPBsystem |  | ESP_SysSts_EPB | CAN
单体额定电压 |  | BMS_455_CELL_RATED_VOLT | CAN |  |  | V
动力电池负极对GND绝缘电阻 |  | BMS_PwrBattNegGNDInsulR | CAN |  |  | kΩ
动力电池温度不均衡 | 无故障 | BMS_454_BATT_TEMP_UNBALANCE | CAN | 0
| 有故障 |  |  | 1
后左角障碍物距离ParkAssistantRearLeftCornerObjectDistance |  | PAS_ObjDst_RLC | CAN
零扭矩故障 | 有故障 | MCU_435_TOR_CMD_OVER_RUN | CAN | 1
| 无故障 |  |  | 0
动力电池绝缘检测电路故障 | 无故障 | BMS_454_BATT_INSUL_DETEC_FAULT | CAN | 0
| 有故障 |  |  | 1
PTC初始化状态 |  | PTC_4B0_INIT | CAN
后MCU供应商Frontmotorsupplier |  | MCU_R_Splr | CAN
ABS工作状态 | 已工作 | ABS_318_ABS_ACTIVE_ABS | CAN | 1
| 未工作 |  |  | 0
ESP有无制动力的标志位FlagwhetherESPthereisbrakeforcepresent |  | ESP_BrkFStsFlg | CAN
CCU次软件版本号 |  | CCU_CalVers | CAN
后MCU内部IGBT温度检测回路故障W相_P18B21C_E00 |  | MCU_R_IGBTTChkCircFltW | CAN
制动踏板踩下标志位的状态位QualifierforBrakePedalApplied |  | iBooster_BrkPedlAppldVld | CAN
辅助蓄电池剩余电量SOC |  | BCM_IBSR_BattSOC | CAN
TR故障 | 正常 | BMS_PwrBattThermRunawayAlrm | CAN | 0
| 异常 |  |  | 1
APA_359_报文检验和0x99APA_359_CheckSum |  | APA_359_CheckSum | CAN
子板BMS节点通讯丢失 | 无故障 | BMS_454_COM_BMS_LOST | CAN | 0
| 有故障 |  |  | 1
预约充电控制状态 | 即插即充 | TBOX_ResvChrgCtrlSts | CAN | 0
| 预约充电 |  |  | 1
| Reserved |  |  | 2
PAS工作状态ParkingAssistantSystemStatus |  | PAS_Sts_PAS | CAN
动力电池加热PTC开启需求 | 未需求 | BMS_650_BATT_PTC_WARM_REQ | CAN | 0
| 已需求 |  |  | 1
电子换挡器挡位请求 | Void | CIM_GearShiftReq | CAN | 0
| P挡请求 |  |  | 1
| N挡请求 |  |  | 2
| R挡请求 |  |  | 3
| D挡请求 |  |  | 4
| Reserved |  |  | 5
| E挡请求 |  |  | 6
| S挡请求 |  |  | 7
| 无效值 |  |  | 15
BMS使能 | 使能 | BMS_0x330_Enable | IDTRG | 1
| 不使能 |  |  | 0
驱动电机温度检测回路故障 | 无故障 | MCU_435_MOT_TEMP_CHECK_CUR | CAN | 0
| 有故障 |  |  | 1
前MCU错误标志位Inverter处于主动短路状态ASC |  | MCU_F_ASCFltFlg | CAN
PTC_A热芯未连接故障 | 无故障 | PTC_4B0_PTC_A_CORE_OPEN | CAN | 0
| 有故障 |  |  | 1
ESP激活信号VDCoperatingWhenESPisactiveshallthesystemsendoutabussignalNotusedforABS |  | ESP_ActvSig | CAN
动力电池外部短路 | 无故障 | BMS_454_BATT_OUT_SHORT | CAN | 0
| 有故障 |  |  | 1
APA扭矩请求标志位StatusofESCAPAtorquerequest |  | ESC_TqReqFlg_APA | CAN
充电机DC端电压 |  | OBC_480_OBC_OUTPUT_VOLT | CAN
APA_558_报文计数器APA_558_AliveCounter |  | APA_558_AliveCounter | CAN
动力电池加热方式 | 初始值 | BMS_45B_BATT_HEAT_MODE | CAN | 0
| 动力电池供电 |  |  | 1
| 充电桩供电 |  |  | 2
| 无需求 |  |  | 3
动力电池负端继电器断路 | 无故障 | BMS_454_BATT_NEG_RLY_OPEN_L2 | CAN | 0
| 有故障 |  |  | 1
内部PFC输出异常 | 有故障 | CHG_6D2_PFC_OUT_ERR | CAN | 0
| 无故障 |  |  | 1
后驱动电机旋变标定故障_P18B804_E00 |  | MCU_R_RotCalFlt | CAN
后电机过温故障_P18B498_E00 |  | MCU_R_OverTFlt | CAN
ECC零部件号后四位 |  | ECC_6E0_PART_VERS | CAN
PCU驻车电机编码器位置异常故障 |  | PCU_PrkgMotEcodPosnAnormFlt | CAN
放电截止单体电压值 |  | BMS_DchaEndCellVolt | CAN |  |  | V
车外环境温度 |  | ECC_4E0_OUT_TEMP | CAN |  |  | C
CCUNMSLEEPACK |  | CCU_NM_SleepAck | CAN
ESP_332_报文检验和0x8CESP_332_CheckSum |  | ESP_332_CheckSum | CAN
动力电池内部风扇继电器故障 | 无故障 | BMS_454_IN_FAN_RLY_FAULT | CAN | 0 |  | （Reserved）
| 有故障 |  |  | 1 |  | （Reserved）
怀挡故障状态 |  | CIM_GearleverFltSts | CAN
动力电池编码 |  | BMS_653_BATT_NUM | CAN |  |  | (C50EB快换项目)
左前轮速度有效位ValidtyofsignalWHEEL_SPEED_FRONT_LEFT_ACC |  | ESP_WhlSpdVld_LF | CAN
后MCU相电流采样回路故障U相_P18B012_E03 |  | MCU_R_PhaCrtSampleCircFltU | CAN
循环状态 | 内循环状态 | ECC_4E0_CYCLE_STA | CAN | 0
| 外循环状态 |  |  | 1
前MCU内部IGBT驱动电路故障W相下桥_P11A601_E00MCUFIGBTvoltagefaultWBOTTOM |  | MCU_F_IGBIDrvCircUnderVoltFltWB | CAN
动力电池充放电电流功能安全通道1 |  | BMS_PwrBattChrgDchaCrt1 | CAN
CCU_236_报文校验和0x94CCU_236_CheckSum |  | CCU_236_CheckSum | CAN
BMS硬件版本号 |  | BMS_HwVers | CAN
动力电池充放电电流功能安全通道2 |  | BMS_PwrBattChrgDchaCrt2 | CAN
单体电压 |  | cell_V_from_drive_v | drive
ECCNMLIMPHOME |  | ECC_NM_LimpHome | CAN
子板温度采集电路故障 | 正常 | BMS_454_SUB_TEMP_SAMPLE_FAULT | CAN | 0
| 单通道采集电路故障 |  |  | 1
| 相邻两个或两个以上通道采集电路故障 |  |  | 2
| 缺省值 |  |  | 3
动力电池正端继电器驱动通道故障_P11D574_E00 |  | BMS_PwrBattPosRlyDrvChFlt | CAN
后台远程刷新模式选择反馈 | 用户同意远程刷新模式 | TBOX_RemRefrshModSelnFb | CAN | 1
| 用户拒绝远程刷新模式 |  |  | 0
智能充电结束状态 | 未结束 | VCUI_ESSC_B_LVBattSmtChrgEnd_Cal | CCP | 0
| 已结束 |  |  | 1
紧急开关状态 | 断开状态 | BMS_450_SWITCH_URGENT_STA | CAN | 0
| 闭合状态 |  |  | 1
EPS零部件号后四位 |  | EPS_471_PART_VERS | CAN
WTC_H当前工作模式 |  | WTC_H_Mod | CAN
ESP遥控驾驶功能使能标志位 |  | ESP_RDAEnaFlg | CAN
方向盘转速逆时针为正顺时针为负Rotationspeedofthesteeringwheel |  | EPS_SteerWhlRotSpd | CAN
蓄电池智能充电结束标志位开关 | 使能 | KbVEM_CHGOVER_Override_flg | CCP | 1
| 不使能 |  |  | 0
动力电池加热PTC电流 |  | BMS_650_BATT_PTC_WARM_CUR | CAN |  |  | A
低压电源欠压故障 | 无故障 | MCU_435_BATT_VOLT_LOW | CAN | 0
| 有故障 |  |  | 1
后右中障碍物距离ParkAssistantRearRightMiddleObjectDistance |  | PAS_ObjDst_RRM | CAN
动力电池单体过压 | 正常 | BMS_PwrBattCellUnderVolt_FS | CAN | 0
| 异常 |  |  | 1
REMOTE模式开关信号 | 开关无操作 | ICM_6A1_REMOTE_SW | CAN | 0
| 开关有操作 |  |  | 1
充放电枪连接状态 | 初始值 | CCU_ChrgDchaGunCnctnSts | CAN | 0
| 未连接状态 |  |  | 1
| 半连接状态 |  |  | 2
| 充放电枪完全连接 |  |  | 3
| VTOL放电枪完全连接 |  |  | 4
| Void |  |  | 5
| 无效值 |  |  | 7
动力电池预充电继电器驱动通道故障 | 无故障 | BMS_454_BATT_PRE_RLY_DRIVE_FAULT | CAN | 0
| 有故障 |  |  | 1
BCM与IBS通讯丢失故障 |  | BCM_ComLost_IBS | CAN
动力电池PACK并联数 |  | BMS_PwrBattPackPrllNr | CAN
后MCU次软件版本号MCURCalVersion |  | MCU_R_CalVers | CAN
左前门状态 |  | BCM_LeFrntDoorSts | CAN
SDM_319_报文计数器SDM_319_AliveCounter |  | SDM_319_AliveCounter | CAN
后驱动电机控制器高压检测完成标志位MCURHVCheckStates | 已完成 | VCU_340_HV_CHECK_FLAG | CAN | 1
| 未完成 |  |  | 0
压缩机电机转速值有效位 | 有效值 | EAS_MotSpdVld | CAN | 0
| 无效值 |  |  | 1
YRS_242_报文检验和0xA1YRS_242_CheckSum |  | YRS_242_CheckSum | CAN
快换有效信号 | 有效 | FASTCHANGE_BAT_IO | IO | 1
| 无效 |  |  | 0
出租车熄火报警 | 有 | ALARM | IO | 1
| 无 |  |  | 0
动力电池加热保温需求判断完成 | 完成 | BMS_61D_BATT_HEATING_MSG_REQ_FLG | CAN | 1
| 未完成 |  |  | 0
子板模组电压采集电路故障 | 无故障 | BMS_454_SUB_VOLT_SAM_ERR | CAN | 0
| 有故障 |  |  | 1
当前温度最大可用容量 |  | BMS_CrtTMaxAvlCp | CAN
MCU相电流采样回路故障W相 | 无故障 | MCU_435_CUR_SAMP_CIR_W | CAN | 0
| 有故障 |  |  | 1
OBC可输出最大功率 |  | OBC_OutpMaxPwr | CAN
DCDC输出端电压 |  | DCDC_OutpVolt | CAN |  |  | V
HEAT状态 |  | ECC_HeatSts | CAN
CCUNMLIMPHOME |  | CCU_NM_LimpHome | CAN
OBC_235_报文计数器OBC235AliveCounter |  | OBC_235_AliveCounter | CAN
动力电池正端继电器驱动通道故障 | 无故障 | BMS_454_BATT_POS_RLY_DRIVE_FAULT | CAN | 0
| 有故障 |  |  | 1
PCU驻车电机对地短路故障 |  | PCU_PrkgMotShoCircFltToGnd | CAN
左后轮速度Wheelspeedoftherearleftwheel |  | ESP_WhlSpd_RL | CAN
前MCU控制板温度检测回路故障_P116F1C_E00 |  | MCU_F_CtrlPanTChkCircFlt | CAN
动力电池内部总电压V1 |  | BMS_PwrBattIntTotVoltV1 | CAN |  |  | V
PCU与VCU通讯丢失 | 无故障 | PCU_4C0_VCU_COM_MISS | CAN | 0
| 有故障 |  |  | 1
动力电池单体过压_P118822_E03 |  | BMS_PwrBattCellOverVolt | CAN
欠压故障 | 无故障 | EAS_490_VOLT_LESS_ERR | CAN | 0
| 有故障 |  |  | 1
后MCU低压电源过压故障_P18B617_E03 |  | MCU_R_LVPwrSplyOverVoltFlt | CAN
APA_1B0_报文检验和0x2BAPA_1B0_CheckSum |  | APA_1B0_CheckSum | CAN
绝缘检测电路故障二级保护标志位 |  | BMS_InsulChkFltLvl2ProtFlg | CAN
ESP对前电机降扭请求标志位轮端扭矩StatusoftroquereductionfastrequestfromASRincaseofNoRequestTorqueReductionFast_ASR0xFFE |  | ASR_TqRednFast_MCU_FSts | CAN
MCU相电流采样回路故障V相 | 无故障 | MCU_435_CUR_SAMP_CIR_V | CAN | 0
| 有故障 |  |  | 1
MCU过温故障 | 无故障 | MCU_435_MCU_TEMP_OVER | CAN | 0
| 有故障 |  |  | 1
PTC当前工作电流 |  | PTC_4B0_CUR | CAN |  |  | A
ESP_318_报文计数器ESP_318_AliveCounter |  | ESP_318_AliveCounter | CAN
动力电池负载端检测电路故障V3 |  | BMS_PwrBattLoadChkFlt | CAN
IGBT_A断路故障 | 无故障 | PTC_4B0_IGBT_A_OPEN | CAN | 0
| 有故障 |  |  | 1
前机舱盖状态 |  | BCM_FrntHoodLidSts | CAN
CCU零部件总成号 |  | CCU_PartVers | CAN
动力电池正端继电器断路 | 无故障 | BMS_454_BATT_POS_RLY_OPEN_L2 | CAN | 0
| 有故障 |  |  | 1
单体电芯容量 |  | BMS_CellCp | CAN |  |  | Ah
高低压互锁信号 | 正常 | HL_INTER_LOCK | IO | 1
| 异常 |  |  | 0
WPT输出电压指令 |  | BMS_WPTOutpVoltCmd | CAN
RMS软件版本号后两位 |  | RMS_6F0_SW_VERS | CAN
电池预加热保温需求 | 初始化 | BMS_61D_BATT_PRE_HEAT_REQ | CAN | 0
| 预加热需求 |  |  | 1
| 保温需求 |  |  | 2
| 无需求 |  |  | 3
| Reserved1 |  |  | 4
| Reserved2 |  |  | 5
| Reserved3 |  |  | 6
| 无效值 |  |  | 7
快充唤醒A | 唤醒 | FCHG_WK_A | IO | 1
| 未唤醒 |  |  | 0
CP幅值 | U2 | CHARGE_CP_RES | IO | 11
| U3 |  |  | 4
| U5 |  |  | 1500
| U7 |  |  | 3000
| U8 |  |  | 10
| U9 |  |  | 12000
前MCU相电流硬件过流故障W相_P116216_E00 |  | MCU_F_PhaCrtSwOverCrtFltW | CAN
出风模式 | 吹面模式 | ECC_4E0_WIND_MODE | CAN | 0
| 吹面/吹足模式 |  |  | 1
| 吹足模式 |  |  | 2
| 吹足/除霜模式 |  |  | 3
| 除霜模式 |  |  | 4
动力电池充放电电流 |  | BMS_457_BATT_CUR | CAN |  |  | A
DCDC过温故障 | 有故障 | DCDC_521_TEMP_OVER_FAULT | CAN | 0
| 无故障 |  |  | 1
子板工作模式响应异常_P120262_E00 |  | BMS_SubOperModRespFlt | CAN
MCUF使能 | 使能 | MCU_F_0x150_Enable | IDTRG | 1
| 不使能 |  |  | 0
MCU相电流采样回路故障U相 | 无故障 | MCU_435_CUR_SAMP_CIR_U | CAN | 0
| 有故障 |  |  | 1
电池包1欠压故障_P121D21_E00 |  | BMS_BattPack1UnderVoltFlt | CAN
DCDC硬件版本号后两位 |  | DCDC_720_HW_VERS | CAN
主缸压力RealvaluerawvalueoffsetCurrentpressureofthemastercylinderpressuresensorintheESPRawvaluewithoutoffsetcompensation |  | ESP_MstCylP | CAN
动力电池MSD主保险断路_P0A9513_E03 |  | BMS_PwrBattMSDBreak | CAN
动力电池预充电继电器控制指令 |  | BMS_PwrBattPrecRlyCtrlCmd | CAN
制动能量回收增加 | 有 | BRK_ENG_REG_UP | IO | 1
| 无 |  |  | 0
PDU次软件版本号 |  | PDU_CalVers | CAN
ESP_318_报文检验和0x79ESP_318_CheckSum |  | ESP_318_CheckSum | CAN
动力电池放电保护标志位 | 未触发放电保护 | BMS_68B_BattDischargeProtectFlg | CAN | 0
| 触发放电保护 |  |  | 1
车载充电机当前状态 | 初始值 | OBC_CrtSts | CAN | 0
| 待机状态 |  |  | 1
| 工作状态 |  |  | 2
| 诊断服务状态 |  |  | 3
| 故障状态 |  |  | 4
| 休眠状态 |  |  | 5
| Void |  |  | 6
| 无效值 |  |  | 7
动力电池负载端总电压V3 |  | BMS_PwrBattLoadTotVoltV3_FS | IO |  |  | V
动力电池负载端总电压V1 |  | V1_POS | IO |  |  | V
驱动电机辅助加热需求 | 初始化 | MotAssHeaRq | CAN | 0
| 有需求 |  |  | 2
| 无需求 |  |  | 1
充电电流异常_P118674_E00 |  | BMS_ACCrtFlt | CAN
PCU检ESP车速信号值无效故障 |  | PCU_ChkSpdSigVldFlt_ESP | CAN
后驱动电机温度检测回路故障_P18B51C_E00 |  | MCU_R_TChkCircFlt | CAN
前电机过温故障_P0A2F98_E00 |  | MCU_F_OverTFlt | CAN
后MCU内部IGBT温度检测回路故障U相_P18B01C_E00 |  | MCU_R_IGBTTChkCircFltU | CAN
EPS电机信号故障 | 无故障 | EPS_470_MOT_SIG_ERR | CAN | 0
| 有故障 |  |  | 1
IGBT_B短路故障 | 无故障 | PTC_4B0_IGBT_B_SHORT | CAN | 0
| 有故障 |  |  | 1
PTC电流异常故障 | 无故障 | PTC_4B0_CUR_ERR | CAN | 0
| 有故障 |  |  | 1
ESP_30A_报文计数器ESP_30A_AliveCounter |  | ESP_30A_AliveCounter | CAN
后MCUIGBT驱动电路故障U相上桥_P18B016_E00MCURIGBTvoltagefaultUTOP |  | MCU_R_IGBIDrvCircUnderVoltFltU | CAN
电机回收扭矩请求有效位轮端扭矩statusofregnerationtorquerequest |  | ESP_RgnTqReq_MCUVld | CAN
GWNMRING |  | GW_436_NM_Ring | CAN
车辆对位状态 | 初始值 | WPT_VehAlignmentSts | CAN | 0
| 未完成 |  |  | 1
| 已完成 |  |  | 2
| Invalid |  |  | 3
回正状态反馈 |  | EPS_SteerWhlBackStsFb | CAN
最大放电功率使能位 | 使能 | KfVHLO_MaxDisChgPwr_swt | CCP | 1
| 不使能 |  |  | 0
后MCU内部IGBT温度检测回路故障V相_P18B11C_E00 |  | MCU_R_IGBTTChkCircFltV | CAN
总电压过压_P119022_E03 |  | BMS_TotVoltOver | CAN
指示AVH是否激活indicatesAVHinactiveornot |  | ESP_ActvIndcn_AVH | CAN
重新学习响应报文的子功能标识 |  | PEPS_LrngSubID_73 | CAN
低压12V继电器状态 | 断开状态 | CHG_6D2_12V_RELAY_STA | CAN | 0
| 闭合状态 |  |  | 1
快充握手请求标志位 |  | BMS_618_FAS_CHG_REQ_FLG | CAN
BMS与快充桩配置成功标志位 | 成功 | BMS_FCPileCfgSucFlg | CAN | 1
| 失败 |  |  | 0
压缩机控制器电流 |  | EAS_CtrlrCrt | CAN |  |  | A
EAS硬件版本号后两位 |  | EAS_491_HW_VERS | CAN
前MCU内部IGBT驱动电路故障U相下桥_P11A201_E00MCUFIGBTvoltagefaultUBOTTOM |  | MCU_F_IGBIDrvCircUnderVoltFltUB | CAN
驾驶员目标推杆行程状态位QualifierforsOutputRodDriver |  | iBooster_DrvrBrkPedlTrvlSts | CAN
前MCUIGBT温度MCUFIGBTTemperature |  | MCU_F_IGBTT | CAN
EPS助力比例 |  | EPS_470_ASS_RAT | CAN |  |  | %
纵向加速度向前为正向后为负RealValuerawvalueoffsetIndicatesLongitudinalAcceleration |  | YRS_LgtAcce | CAN
整车远程运行模式上电需求 | void | BMS_6C1_REM_RUN_POW_ON_REQ | CAN | 0
| 无需求 |  |  | 1
| 有需求 |  |  | 2
| 无效值 |  |  | 3
EPS助力电机当前电流 |  | EPS_470_ASS_MOT_CUR | CAN
电池均衡激活 |  | BMS_BattBalActv | CAN
双功率模块输出不均衡 | 有故障 | CHG_6D2_PM_OUT_UNBALA | CAN | 0
| 无故障 |  |  | 1
驱动电机当前工作模式 | 待机状态 | MCU_430_MOT_MODE | CAN | 0
| 转矩模式 |  |  | 1
| 转速模式 |  |  | 2
| 缺省值 |  |  | 3
过流保护 | 无故障 | EAS_490_CUR_OVER_PROTECT | CAN | 0
| 有故障 |  |  | 1
能耗清零标志位 |  | EHU_EgyCnseClrFlg | CAN
油门踏板 |  | throttle | drive |  |  | 百分比信号，该信号关联到两路油门踏板IO模拟信号，当其变化时，两路油门踏板信号会按百分比同时增加或减少，并始终保持1：2的关系，其电压变化曲线关系配置在PLANT_NAME/OUTPORT/IOSignalSimualtion/throttle_voltage_trans中
前驱动电机当前状态MotorFState |  | MCU_F_CrtSts | CAN
BMS_372_报文计数器BMS_372_AliveCounter |  | BMS_372_AliveCounter | CAN
远程高压需求 | 初始值 | TmRemoteHighVoltageReq | CAN | 0
| 无高压需求 |  |  | 1
| 有高压需求 |  |  | 2
| 无效值或错误值 |  |  | 3
CAN通讯故障 | 无故障 | PTC_4B0_CAN_COM_ERR | CAN | 0
| 有故障 |  |  | 1
动力电池系统内部通讯故障_U025482_E00 |  | BMS_PwrBattSysIntComFlt | CAN
APA功能请求换挡RequestTargetShift |  | APA_ShiftReq | CAN
真空罐内压力 |  | VAC_P_DRIVE | drive
远程 | 连接 | remote_switch | drive | 1 |  | 该信号关联到远程开关上，该信号会控制这个IO数字信号的正确输出，这个信号的高低有效配置在PLANT_NAME/OUTPORT/IOSignalSimualtion/
| 未连接 |  |  | 0 |  | 该信号关联到远程开关上，该信号会控制这个IO数字信号的正确输出，这个信号的高低有效配置在PLANT_NAME/OUTPORT/IOSignalSimualtion/
后MCU直流母线电压采样回路故障_P18B61C_E03 |  | MCU_345_BUS_VOLIT_SAMP_FAULT | CAN
EHU硬件版本号后两位 |  | EHU_780_HW_VERS | CAN
ICM软件版本号后两位 |  | ICM_6A0_SW_VERS | CAN
前MCU内部IGBT驱动电路故障W相上桥_P11A501_E00MCUFIGBTvoltagelowWTOP |  | MCU_F_IGBIDrvCircUnderVoltFltW | CAN
驱动电机水泵状态 | 停机 | EWP_FD_Sts | CAN | 0
| 运行 |  |  | 1
| 故障 |  |  | 2
| 空转 |  |  | 3
动力防盗请求 | 无请求 | PEPS_StrtReq | CAN | 0
| 有请求 |  |  | 1
后MCUIGBT驱动电路故障V相上桥_P18B216_E00MCURIGBTvoltagefaultVTOP |  | MCU_R_IGBIDrvCircUnderVoltFltV | CAN
PCU换挡超时故障 |  | PCU_ShiftTiOutFlt | CAN
充电机过温保护 | 有故障 | CHG_6D2_CHG_OUT_TEMP_OVER_PROT | CAN | 0
| 无故障 |  |  | 1
远程交流充电模式请求 | 无远程控制 | TBOX_RemSCModReq | CAN | 0
| 开启远程交流充电模式 |  |  | 1
| 关闭远程交流充电模式 |  |  | 2
前MCU主软件版本号MCUFSWVersion |  | MCU_F_SwVers | CAN
预充电失败故障_P122001_E00 |  | BMS_PrecFailFlt | CAN
日子设置_当前时间 |  | RMS_6F2_DAY_TIME | CAN |  |  | DAY
后MCUIGBT三相温度校验故障_P18B841_E00 |  | MCU_R_IGBTThreePhaTChkFlt | CAN
EAS初始化状态 | 未完成 | EAS_490_EAS_INIT | CAN | 0
| 已完成 |  |  | 1
单体电芯最高电压 |  | BMS_CellMaxVolt | CAN |  |  | V
ACC状态 |  | ADAS_Sts_ACC | CAN
DCDC温度 |  | DCDC_T | CAN |  |  | C
后MCUI2T故障 |  | MCU_R_I2TFlt | CAN
ESP对前电机升扭请求标志位轮端扭矩StatusoftroqueincreaserequestfromMSRincaseofNoRequestTorqueIncrease_MSR0xFFE |  | MSR_TqInc_MCU_FSts | CAN
动力电池当前状态 | 正常状态 | BMS_650_BATT_STA | CAN | 0
| 故障状态 |  |  | 1
PTC_B热芯短路故障 | 无故障 | PTC_4B0_PTC_B_CORE_SHORT | CAN | 0
| 有故障 |  |  | 1
前MCU故障处理等级MCUFLaultLevel |  | MCU_F_FltProcLvl | CAN
前MCU直流母线过压故障_P114017_E03 |  | MCU_F_DCBusVoerVoltFlt | CAN
驱动电机温度 |  | MCU_433_MOT_TEMP | CAN |  |  | C
前MCU直流母线欠压故障_P114016_E03 |  | MCU_F_DCBusUnderVoltFlt | CAN
远程制冷模式请求 | 开启 | TBOX_4F0_R_COOLING_REQ | CAN | 1
| 关闭 |  |  | 0
电池包1最低温度 |  | BMS_BattPack1MinT | CAN
ECC初始化状态 | 未完成 | ECC_4E0_INIT | CAN | 0
| 已完成 |  |  | 1
EPS470报文丢失 | 有故障 | EPS_0x470_Enable | IDTRG | 1
| 无故障 |  |  | 0
EAS当前状态 | 待机状态 | EAS_CrtSts | CAN | 0
| 工作状态 |  |  | 1
| 故障状态 |  |  | 2
| Void |  |  | 3
ON档唤醒电平信号 | 唤醒 | KEY_ON | IO | 1
| 未唤醒 |  |  | 0
PTC软件版本号后两位 |  | PTC_4B1_SW_VERS | CAN
PCU驻车电机对电源短路故障 |  | PCU_PrkgMotShoCircFltToPwr | CAN
动力电池预充继电器粘连_P0AE273_E03 |  | BMS_PwrBattPrecRlyAdh | CAN
前驱动电机当前工作模式MotorFworkingmode |  | MCU_F_CrtMod | CAN
MCU软件版本号后两位 |  | MCU_433_SW_VERS | CAN
整车远程慢充模式上电需求 | void | VCU_VehRemSCModPwrOnReq | CAN | 0
| 无需求 |  |  | 1
| 有需求 |  |  | 2
| 无效值 |  |  | 3
压缩机控制器自检 | 无故障 | EAS_490_EAS_CONL_SELF_DECTE | CAN | 0
| 有故障 |  |  | 1
制动开关灯电平信号 | 有制动 | BRAKE_LIGHT | IO | 1
| 没制动 |  |  | 0
MCU初始化状态 | 未完成 | MCU_216_MOT_INIT | CAN | 0
| 已完成 |  |  | 1
车辆充放电模式 | 初始值 | BMS_45B_VEH_MODE | CAN | 0
| 交流充电模式 |  |  | 1
| VTOL放电模式 |  |  | 2
| VTOV放电模式 |  |  | 3
| 直流充电模式 |  |  | 4
| Reserved1 |  |  | 5
| Reserved2 |  |  | 6
| 无效值 |  |  | 7
动力电池充电需求状态 | 初始值 | BMS_61D_BATT_OBC_REQ | CAN | 0
| 需求充电 |  |  | 1
| 不需求充电 |  |  | 2
| 无效值 |  |  | 3
动力电池负端继电器粘连 | 无故障 | BMS_454_BATT_NEG_RLY_ADH_L1 | CAN | 0
| 有故障 |  |  | 1
ECCNMSLEEPINDICATION |  | ECC_NM_SleepIndcn | CAN
MCU生命信号 |  | MCU_430_COUNTER | CAN
动力电池单体过压功能安全 |  | BMS_PwrBattCellUnderVolt_FS | CAN
GW_trigger | stop | GW_trigger | drive | 0
| once |  |  | 1
| cycle |  |  | 2
供电设备状态 | 初始值 | PDCU_PwrSplyEquipSts | CAN | 0
| 状态2 |  |  | 1
| 状态2另 |  |  | 2
| 状态3另 |  |  | 3
| 停止充电状态 |  |  | 4
| Void1 |  |  | 5
| Void2 |  |  | 6
| 无效值 |  |  | 7
ESP对前电机降扭请求轮端扭矩Fasttorquereductionrequest |  | ASR_TqRednFast_MCU_F | CAN
TBOX无线充电请求指令 | 初始值 | TBOX_WirelsChrgReqCmd | CAN | 0
| 开启 |  |  | 1
| 关闭 |  |  | 2
PTC当前工作状态 | 待机状态 | WTC_CrtSts | CAN | 0
| 工作状态 |  |  | 1
| 故障状态 |  |  | 2
| 缺省值 |  |  | 3
DCDC输出端欠压故障 | 有故障 | DCDC_521_OUTPUT_VOLT_LOW | CAN | 0
| 无故障 |  |  | 1
BMS车型配置互换标志位 |  | BMS_VehCfgExchgFlg | CAN
前MCUI2T故障 |  | MCU_F_I2TFlt | CAN
前MCU控制板过温故障_P117F98_E00 |  | MCU_F_CtrlPanOverTFlt | CAN
动力电池负端继电器驱动通道故障 | 无故障 | BMS_454_BATT_NEG_RLY_DRIVE_FAULT | CAN | 0
| 有故障 |  |  | 1
蓄电池温度 |  | BCM_BattT | CAN
加速踏板位置信号电压2 | 恒定值0V | APS_2 | IO | 0
| 恒定值5V |  |  | 5
前驱动电机最大驱动转矩MotorFMaximumMotoringTorque |  | MCU_F_MaxElecTq | CAN
加速踏板位置信号电压1 | 恒定值0V | APS_1 | IO | 0
| 恒定值5V |  |  | 5
压缩机控制器电压值有效位 | 有效值 | EAS_CtrlrVoltVld | CAN | 0
| 无效值 |  |  | 1
CCU硬件版本号 |  | CCU_HwVers | CAN
PDU零部件总成号 |  | PDU_PartVers | CAN
后MCU直流母线电流DCCurrent |  | MCU_R_DCBusCrt | CAN
ESP_306_报文计数器ESP_306_AliveCounter |  | ESP_306_AliveCounter | CAN
动力电池互锁信号检测回路故障开路_P197C13 |  | OBC_PwrBattIntlkSigChkCircFlt | CAN
CIM_189_报文校验和0x27CIM_189_CheckSum |  | CIM_189_CheckSum | CAN
动力电池正端继电器当前状态 | 断开状态 | BMS_450_POS_RLY_STA | CAN | 0
| 闭合状态 |  |  | 1
慢充供电设备厂家 |  | CCU_SCPwrSplyEquipFactry | CAN
驱动电机控制器低压下电请求标志位 | 无请求 | MCU_216_LV_OFF_REQ_FLAG | CAN | 0
| 有请求 |  |  | 1
后MCU控制板过温故障_P18B398_E00 |  | MCU_R_CtrlrOverTFlt | CAN
后MCU直流母线欠压故障_P18B616_E03 |  | MCU_R_DCBusUnderVoltFlt | CAN
ABS车速 |  | ABS_318_VEHICLE_SPEED_ABS | CAN
ABS故障指示SignalindicatestolightupABSlamp |  | ESP_FltIndcn_ABS | CAN
动力电池正极对GND绝缘电阻 |  | BMS_PwrBattPosGNDInsulR | CAN |  |  | kΩ
动力电池温度过高 | 无故障 | BMS_454_BATT_TEMP_OVER | CAN | 0
| 有故障 |  |  | 1
驱动电机控制器IGBT温度 |  | MCU_433_IGBT_TEMP | CAN |  |  | C
动力电池预充电阻断路 | 无故障 | BMS_454_BATT_PRE_CHG_RES_OPEN | CAN | 0
| 有故障 |  |  | 1
充电机输出端电流 | Cur_Thres | OBC_480_OBC_OUTPUT_CUR | CAN | 1 |  | A
FrontRightDoorOpen | Doorclosed | BCM_4A0_FRONT_RIGHT_DOOR_OPEN | CAN | 0
| Dooropen |  |  | 1
充电系统工作指令 |  | BMS_ChrgSysOperCmd | CAN
纵向加速度偏移量ItisusedwithLongitudinalaccelerationrawdataRealvaluerawvalue–offset |  | ESP_LgtOffs | CAN
后MCU高压主动放电状态HVActiveDischargeState |  | MCU_R_HVActvDchgSts | CAN
前MCU相电流采样回路故障W相_P118C12_E03 |  | MCU_F_PhaCrtSampleCircFltW | CAN
前MCU供应商Frontmotorsupplier |  | MCU_F_Splr | CAN
慢充唤醒CP_RES | 状态一 | CHARGE_CP_RES | IO | 1000
| 状态二 |  |  | 1000
| 状态三 |  |  | 4000
| 状态四 |  |  | 50000
远程除霜模式请求 | 开启 | RMS_4F0_R_DEFROSTING_REQ | CAN | 1
| 关闭 |  |  | 0
iBooster_170_报文计数器iBooster_170_AliveCounter |  | iBooster_170_AliveCounter | CAN
前MCU相电流硬件过流故障V相_P116116_E00 |  | MCU_F_PhaCrtSwOverCrtFltV | CAN
慢充 | 连接 | SCHA | drive | 1 |  | 该信号关联到慢充链接确认与慢充唤醒上，该信号会同时控制这两个信号的正确输出，这两个信号的高低有效配置在PLANT_NAME/OUTPORT/IOSignalSimualtion/charge
| 未连接 |  |  | 0 |  | 该信号关联到慢充链接确认与慢充唤醒上，该信号会同时控制这两个信号的正确输出，这两个信号的高低有效配置在PLANT_NAME/OUTPORT/IOSignalSimualtion/charge
管路压力高低压状态 |  | ECC_4E0_PIPE_P_HL_STA | CAN
动力电池冷却风扇当前状态 | 关闭状态 | BMS_450_COOLING_FAN_STA | CAN | 0
| 开启状态_一级 |  |  | 1
| 开启状态_二级 |  |  | 2
| 开启状态_三级 |  |  | 3
再次充电需求 | 无需求 | BMS_618_CHRG_REQ_AGAIN | CAN | 0
| 有需求 |  |  | 1
WTC_B高压互锁故障 |  | WTC_B_HVIntlkFlt | CAN
动力电池正端继电器断路_P0AA272_E03 |  | BMS_PwrBattPosRlyBreak | CAN
偏航率传感器的状态IndicatesYawRateSensorState |  | YRS_YawRateSnsrSts | CAN
研发下载上高压需求 | 初始值 | VCUI_DwnLoadProgHVReq_Cal | CCP | 0
| 请求上高压 |  |  | 1
| 无上高压请求 |  |  | 2
充放电上电准备就绪 | 初始值 | BMS_618_CHRG_DCHA_ON_READY | CAN | 0
| 未就绪 |  |  | 1
| 充电准备就绪 |  |  | 2
| VTOL已就绪 |  |  | 3
| VTOV已就绪 |  |  | 4
| Reserved1 |  |  | 5
| Reserved2 |  |  | 6
| 无效值 |  |  | 7
电池包1过压故障_P121D22_E00 |  | BMS_BattPack1OverVoltFlt | CAN
BMS与CCU通讯丢失故障_U011287_E00 |  | BMS_ComLostFlt_CCU | CAN
后MCUIGBT驱动电路故障U相下桥_P18B116_E00MCURIGBTvoltagefaultUBOTTOM |  | MCU_R_IGBIDrvCircUnderVoltFltUB | CAN
本次上电实际充电总Ah |  | BMS_ActChrgTotAh | CAN
ESC信号提示CDD_AP系统是否正常运行indicatewhetherVLCAPhasnoerrorornot |  | ESP_FltIndcn_CDD_AP | CAN
驱动电机请求整车控制器处理标志位 | 断高压 | MCU_430_MOT_VCU_REQ | CAN | 1 |  | 0、3为缺省值
| 不使能 |  |  | 2 |  | 0、3为缺省值
| 零转矩 |  |  | 4 |  | 0、3为缺省值
| 降功率 |  |  | 5 |  | 0、3为缺省值
ICM零部件号后四位 |  | ICM_6A0_PART_VERS | CAN
刹车 |  | brake | drive |  |  | 百分比信号，该信号会模拟虚拟车辆的刹车力，还会关联到刹车开关与刹车灯IO数字信号上，当刹车大于某数值时输出的刹车开关与刹车灯高有效或低有效的配置在PLANT_NAME/OUTPORT/IOSignalSimualtion/break中
后MCU直流母线过压故障_P18B217_E03 |  | MCU_R_DCBusOverVoltFlt | CAN
侧向加速度偏移量ItisusedwithLateralaccelerationrawdataRealvaluerawvalue–offset |  | ESP_LatOffs | CAN
直流快充插头互锁信号检测回路故障开路_P197A13 |  | OBC_DCFCIntlkSigChkCircFlt | CAN
远程除霜工作状态 |  | ECC_RemDefrstSts | CAN
当前状态允许最大放电功率 |  | BMS_CrtStsAllwMaxDchgPwr | CAN |  |  | kW
EPS故障硬线电平信号 | 正常 | EPS_FAULT_ENABLE | IO | 0
| 有EPS故障 |  |  | 1
CC连接确认 | 正常 | CHG_6D2_CC_CONNEC | CAN | 0
| 异常 |  |  | 1
动力电池温升过快_P118427_E03 |  | BMS_PwrBattTRiseFast | CAN
BCUEEPROM读写故障_P119844_E00 |  | BMS_BCUEEPROMReadWrFlt | CAN
直流转换状态 | 待机状态 | CHG_6D2_DC_CONV_STA | CAN | 0
| 工作状态 |  |  | 1
WTC_H目标功率需求 |  | ECC_TarPwrReq_WTC_H | CAN
快充连接Vcc2 | 连接 | FCHG_CC2 | IO | 6
| 未连接 |  |  | 12
TBOX远程刷写请求指令 |  | TBOX_RemRefrshReqCmd | CAN
充电电流异常 | 无故障 | BMS_454_CHG_CUR_FAULT | CAN | 0
| 有故障 |  |  | 1
保持唤醒原因充电门板 |  | CCU_KeepWakeUp_ChrgDoorCls | CAN
高压下电请求 | 保持 | BMS_450_HV_OFF_REQ | CAN | 0 |  | （快/慢充专用）
| 断开 |  |  | 1 |  | （快/慢充专用）
ECCNMDESTINATIONADDRESS |  | ECC_NM_DestAdr | CAN
END

## 接收
变量名 | 赋值 | 映射名 | 信号类型 | 映射值 | 映射名间相互关系 | 备注 | canid
VCU_101_报文计数器VCU_101_AliveCounter |  | PDCU_101_AliveCounter | CAN
空调暖风系统允许最大耗电功率 |  | PDCU_ECCSysAllwMaxPwrCnse | CAN
后轴当前轮端扭矩有效位 |  | PDCU_ReCrtWhlTqVld | CAN
快充唤醒信号 | 有唤醒信号 | VCU_214_QC_WAKEUP | CAN | 1
| 无唤醒信号 |  |  | 0
内部V3估算 |  | EstimateV3_volt | CAN |  |  | 全部车型可用，测试帧
整车模式 | 掉电模式 | VCU_VehMod | CAN | 0
| 停车模式 |  |  | 1
| 运行模式 |  |  | 2
| 远程运行模式 |  |  | 3
| 慢充模式 |  |  | 4
| 快充模式 |  |  | 5
| 程序刷新模式 |  |  | 6
| 远程慢充模式 |  |  | 7
| 蓄电池智能充电模式 |  |  | 8
| 启动补电模式 |  |  | 9
| 远程动力电池加热模式 |  |  | 10
| 运行异常 |  |  | 11
| 慢充异常 |  |  | 12
| 快充异常 |  |  | 13
整车允许前驱动电机最大发电转矩 |  | PDCU_VehMCUFMaxPwrGennTq | CAN
遥控驾驶目标减速度下限 |  | PDCU_RemCtrlDrvgTarMinDecel | CAN
整车允许驱动前电机最大发电转矩轮端扭矩Actualeffectivemaximumbraketorque |  | PDCU_VehDrvFrntMotMaxPwrRgnTq | CAN
快充正端继电器驱动通道对电源短路 | 有故障 | PDCU_610_FC_POS_SHORT_batt | CAN | 1
| 无故障 |  |  | 0
VCU主软件版本号后两位 |  | PDCU_61E_HW_VERS | CAN
蠕行使能信号 |  | PDCU_WormEnaSig | CAN
超越模式 |  | PDCU_OverMod | CAN
重新上电需求2 | 无需求 | VbDIA_DrvIgnOnReq2_flg | CCP | 0
| 有需求 |  |  | 1
重新上电需求3 | 无需求 | VbDIA_DrvIgnOnReq3_flg | CCP | 0
| 有需求 |  |  | 1
重新上电需求1 | 有需求 | VbDIA_DrvIgnOnReq1_flg | CCP | 1
| 无需求 |  |  | 0
VCU与BMS通讯丢失故障 | 有故障 | VCU_ComLostFlt_BMS | CAN | 1
| 无故障 |  |  | 0
挡位开关4电压 |  | PDCU_619_SHIFT_SW_VOLT_4 | CAN |  |  | V
电池充电需求 | 初始值 | BMS_61D_BATT_OBC_REQ | CAN | 0
| 需求充电 |  |  | 1
| 不需求充电 |  |  | 2
| 无效值 |  |  | 3
驱动电机工作模式命令 | 待机 | PDCU_210_MOT_MODE_CMD | CAN | 0
| 转矩模式 |  |  | 1
| 转速模式 |  |  | 2
| 缺省值 |  |  | 3
MCU自检异常 | 异常 | VCU_MCUSelfChkFlt | CAN | 1
| 正常 |  |  | 0
遥控驾驶目标减速度上限 |  | PDCU_RemCtrlDrvgTarMaxDecel | CAN
遥控驾驶使能标志位有效位 |  | PDCU_RemCtrlDrvgEnaFlgVld | CAN
整车控制器RAM故障 | 有故障 | PDCU_610_RAM_FAULT | CAN | 1
| 无故障 |  |  | 0
续驶里程 |  | PDCU_DrvgMilg | CAN |  |  | km
宠物模式状态 | 关闭 | ECC_PetsModSts | CAN | 0
| 开启 |  |  | 1
| 故障 |  |  | 2
后驱动电机工作模式命令MotorRWorkingmode |  | PDCU_ReMotModCmd | CAN
高速风扇继电器驱动通道对电源开路 | 有故障 | PDCU_613_HIGH_FAN_RLY_OPEN | CAN | 1
| 无故障 |  |  | 0
能量回馈功率限值百分比 |  | PDCU_EgyFbPwrLimPerc | CAN
制动能量回收挡位 | 未设置 | PDCU_617_BRAKE_ENGERY_RECOV_LEVEL | CAN | 0
| 1挡能量回收 |  |  | 1
| 2挡能量回收 |  |  | 2
| 3挡能量回收 |  |  | 3
MCU唤醒信号 | 已唤醒 | VCU_214_MCU_LV_WAKEUP_CMD | CAN | 1
| 未唤醒 |  |  | 0
挡位误操作 | 无故障 | PDCU_ShiftMisoper | CAN | 0
| 有故障 |  |  | 1
EEPROM电池单体电压过低高压下电标志位 |  | PDCU_EEPROMCellVoltLoHVPwrOffFlg | CAN
自适应故障_P103B01_E00 |  | PDCU_AdpvFlt | CAN
BCUBMS自检超时_P103364_E03 |  | PDCU_BCUBMSSelfChkTiOut | CAN
VCU_216_报文计数器VCU_216_AliveCounter |  | PDCU_216_AliveCounter | CAN
VCU故障处理等级 | 初始值 | VCU_631_VEH_FAULT_LEVEL | CAN | 0 |  | 0x0:初始值0x1:立即下高压（禁止高压上电）0x2:延迟断高压0x3:零扭矩0x4:跛行0x5:限功率0x6:无限制（不处理）
| 立即下高压 |  |  | 1 |  | 0x0:初始值0x1:立即下高压（禁止高压上电）0x2:延迟断高压0x3:零扭矩0x4:跛行0x5:限功率0x6:无限制（不处理）
| 延迟断高压 |  |  | 2 |  | 0x0:初始值0x1:立即下高压（禁止高压上电）0x2:延迟断高压0x3:零扭矩0x4:跛行0x5:限功率0x6:无限制（不处理）
| 零扭矩 |  |  | 3 |  | 0x0:初始值0x1:立即下高压（禁止高压上电）0x2:延迟断高压0x3:零扭矩0x4:跛行0x5:限功率0x6:无限制（不处理）
| 跛行 |  |  | 4 |  | 0x0:初始值0x1:立即下高压（禁止高压上电）0x2:延迟断高压0x3:零扭矩0x4:跛行0x5:限功率0x6:无限制（不处理）
| 限功率 |  |  | 5 |  | 0x0:初始值0x1:立即下高压（禁止高压上电）0x2:延迟断高压0x3:零扭矩0x4:跛行0x5:限功率0x6:无限制（不处理）
| 不处理 |  |  | 6 |  | 0x0:初始值0x1:立即下高压（禁止高压上电）0x2:延迟断高压0x3:零扭矩0x4:跛行0x5:限功率0x6:无限制（不处理）
远程动力电池加热结束指令 |  | PDCU_RemPwrBattHeatgEndCmd | CAN
制动信号有效位 |  | PDCU_BrkSigVld | CAN
ODO总里程 |  | PDCU_616_ODO_RANGE | CAN |  |  | km，C33DB/C30DB项目
真空泵电气系统故障 | 有故障 | PDCU_613_PUMP_ELEC_FAULT | CAN | 1
| 无故障 |  |  | 0
遥控驾驶VLC关闭模式请求 |  | PDCU_RemCtrlDrvgModClsReq_VLC | CAN
续驶里程EEPROM值 |  | PDCU_DrvgRngEPROMVal | CAN
BCUBMS自检超时 | 有故障 | PDCU_610_BCUBMS_SELF_CHECK_OVER_T | CAN | 1
| 无故障 |  |  | 0
VCU需求静态驻车补偿标志位 |  | PDCU_EBCPrkgReqFlg | CAN
VCU与BOBC通讯丢失故障_U025387_E00 |  | PDCU_ComLostFlt_BOBC | CAN
充电提醒指示灯 | 灯灭 | PDCU_611_CHG_REMIND_LAMP | CAN | 0
| 灯亮 |  |  | 1
MCU低压唤醒状态 | 已唤醒 | PDCU_214_MCU_LV_WAKEUP_CMD | CAN | 1
| 未唤醒 |  |  | 0
整车故障处理等级 | 初始值 | VCU_631_VEH_FAULT_LEVEL | CAN | 0
| 立即下高压 |  |  | 1
| 延迟断高压 |  |  | 2
| 零扭矩 |  |  | 3
| 跛行 |  |  | 4
| 限功率 |  |  | 5
| 无限制 |  |  | 6
EPS车速信号驱动通道对地短路 | 有故障 | PDCU_613_EPS_SPD_GND_SHORT | CAN | 1
| 无故障 |  |  | 0
高压下电请求BMS |  | PDCU_HVPwrOffReq | CAN
动力电池负端继电器控制指令 | 断开 | BMS_6C1_BATT_NEG_RLY_CMD | CAN | 0
| 闭合 |  |  | 1
钥匙状态 | OFF | PDCU_612_KEY_STA | CAN | 0
| ACC |  |  | 1
| ON |  |  | 2
| START |  |  | 3
VCU监控动力电池热失控预警 | 有故障 | VCU_MonrPwrBattThermRunawayAlrm | CAN | 1
| 无故障 |  |  | 0
充电照明指示灯控制命令 | 照明指示灯熄灭 | BMS_61B_OBC_LIG_CON_CMD | CAN | 0
| 照明指示灯点亮 |  |  | 1
| void |  |  | 2
| 无效值 |  |  | 3
仿真模型车速 | 车速为0 | vehical_real_speed | plant | 0 |  | 为使用的汽车后轮轮速计算出的车速，当汽车打滑时该轮速与电机转速将不等。A、B、C、D为需要替换为数字的字母变量
动力电池剩余电量SOC |  | BCM_BattSOC | CAN
CRB实际回收扭矩轮端扭矩 |  | PDCU_ActRgnTq_CRB | CAN
PTC低压唤醒继电器驱动通道对地短路 | 有故障 | PDCU_613_LV_WAKEUP_SHORT_G | CAN | 1
| 无故障 |  |  | 0
认证错误类型 |  | PDCU_AuthentErrTyp | CAN
动力电池空调系统使能命令 |  | PDCU_PwrBattECCEnaCmd | CAN
允许驱动电机输出的最大电动转矩 |  | PDCU_210_OUT_DE_TOR_MAX | CAN |  |  | Nm，电动教练车项目
动力防盗认证请求标志位 |  | PDCU_PwrAntitheftAuthentReqFlg | CAN
PDCU输出交流充放电唤醒信号状态 | 初始值 | PDCU_OutpACWakeupSigSts | CAN | 0
| 未输出唤醒 |  |  | 1
| 输出唤醒 |  |  | 2
| Invalid |  |  | 3
充电机控制指令 |  | PDCU_61F_CHG_CMD | CAN
驱动电机控制器高压自检超时 | 已超时 | VCU_MCUHVSelfChkTiOut | CAN | 1
| 未超时 |  |  | 0
加速踏板信号校验错误_P060D64_E00 |  | PDCU_APSSigChkErr | CAN
高低压互锁故障 | 有故障 | PDCU_610_HI_INTERLOCK_FAULT | CAN | 1
| 无故障 |  |  | 0
VCU_225_报文校验和0x2AVCU_225_CheckSum |  | PDCU_225_CheckSum | CAN
驾驶员对前驱动电机转矩请求轮端扭矩 |  | PDCU_DrvrFrntMotTqReq | CAN
快充正极继电器使能 | 使能 | fcpositive_relay | IO | 1
| 不使能 |  |  | 0
驱动有效 |  | PDCU_DrvAvl | CAN
远程开关当前状态 | 关闭 | PDCU_214_REMOTE_SWITCH_STA | CAN | 0
| 开启 |  |  | 1
MCU生命信号异常 | 有故障 | PDCU_613_MCU_USN_FAULT | CAN | 1
| 无故障 |  |  | 0
换挡操作提醒 |  | PDCU_ShiftOperRmn | CAN
VCU硬件版本号 |  | PDCU_HwVers | CAN
动力电池放电模式 | D挡放电模式 | PDCU_212_BATT_DISCHG_MODE | CAN | 0
| E挡放电模式 |  |  | 1
动力电池正端继电器断开状态超时 | 有故障 | PDCU_PwrBattPosBreakStsTiOut | CAN | 0
| 无故障 |  |  | 1
后MCU使能命令MotorREnablecommand | 使能 | VCU_213_MCU_ENABLE_CMD | CAN | 1
| 不使能 |  |  | 0
VCU需求扭矩补偿目标值 |  | PDCU_BECTrTar | CAN
整车EOL功能标志位 | 正常模式 | VCU_50A_EOL_FLG | CAN | 0
| EOL模式 |  |  | 1
车载充电机唤醒 | 有 | CHG_wake_up_IO | IO | 1
| 无 |  |  | 0
PEU_RUN电供电唤醒继电器驱动电机控制器使能信号驱动通道对地短路 | 有故障 | PDCU_610_MCU_ENA_SHORT_G | CAN | 1
| 无故障 |  |  | 0
DCDC供电继电器 | 使能 | BMS_211_DC_EN_CMD | CAN | 1
| 不使能 |  |  | 0
能量回收功能禁止标志位 |  | PDCU_EgyRecovForbnFlg | CAN
故障报警音控制指令 | 无故障报警音 | VCU_6C0_FAULT_ALARM | CAN | 0
| 一级故障报警音 |  |  | 1
| 二级故障报警音 |  |  | 2
| 三级故障报警音 |  |  | 3
驾驶模式切换误操作 |  | PDCU_DrvModShiftMisoper | CAN
直流充电继电器控制命令 |  | PDCU_DCPosRlyCtrlCmd | CAN
蓄电池电压低 | 有故障 | PDCU_610_VOLT_LOW | CAN | 1
| 无故障 |  |  | 0
VCU_245_报文校验和0x83VCU_245_CheckSum |  | PDCU_245_CheckSum | CAN
冷却水泵使能 | 使能 | COOL_PUMP_enable | IO | 1
| 不使能 |  |  | 0
驱动功率限制指示灯 |  | PDCU_DrvPwrLimIndcrLamp | CAN
DCDC使能驱动通道对地短路 | 有故障 | PDCU_610_DCDC_ENA_SHORT_G | CAN | 1
| 无故障 |  |  | 0
VCU报MCU高压自检超时_P103464_E03 |  | PDCU_MCUHVSelfChkTiOut | CAN
仪表充电灯点亮信号驱动通道对电源短路 | 有故障 | PDCU_610_ICM_CHG_LAMP_SHORT_BATT | CAN | 1
| 无故障 |  |  | 0
制动系统报警 |  | PDCU_BrkSysAlrm | CAN
动力电池充电请求 | 初始值 | PDCU_61D_BATT_CHG_REQ | CAN | 0
| 有需求 |  |  | 1
| 无需求 |  |  | 2
| 无效值 |  |  | 3
动力电池允许最高充电端电压电源模式用 |  | PDCU_61F_BATT_VOLT_MAX | CAN
快充负端继电器驱动通道对电源短路 | 有故障 | PDCU_610_FC_NEG_SHORT_batt | CAN | 1
| 无故障 |  |  | 0
远程控制结束标志位 | 无标志位 | PDCU_61F_REMOTE_END_FLG | CAN | 0
| 有标志位 |  |  | 1
VCUNMRING |  | PDCU_NM_Ring | CAN
高速风扇继电器驱动通道对电源短路 | 有故障 | PDCU_613_HIGH_FAN_RLY_SHORT_BATT | CAN | 1
| 无故障 |  |  | 0
MCUF低压唤醒状态 |  | PDCU_LVWakeUpSts_MCU_F | CAN
VCU_357_报文计数器VCU_357_AliveCounter |  | PDCU_357_AliveCounter | CAN
超时下电请求 |  | PDCU_TioutPwrOffReq | CAN
仪表充电灯点亮信号驱动通道对地短路 | 有故障 | PDCU_610_ICM_CHG_LAMP_SHORT_G | CAN | 1
| 无故障 |  |  | 0
前轴当前轮端扭矩有效位 |  | PDCU_FrntCrtWhlTqVld | CAN
VCU_105_报文计数器VCU_105_AliveCounter |  | PDCU_105_AliveCounter | CAN
与RMS通讯故障 | 有故障 | PDCU_613_RMS_LOST | CAN | 1
| 无故障 |  |  | 0
直流充电负端继电器状态 | 断开 | PDCU_612_DC_NEG_RLY_STA | CAN | 0
| 连接 |  |  | 1
VCU检DCDC过压故障_P0A9401_E00 |  | PDCU_DCDCOverVoltFlt | CAN
转向轮转向角速度指令 |  | PDCU_SteerWhlAgrSpdCmd | CAN
制动踏板供电电源故障_P11AD01_E00 |  | PDCU_BrkPedlPwrSplyFlt | CAN
VCU与EHU通讯丢失故障_U026087_E00 |  | PDCU_ComLostFlt_EHU | CAN
加速踏板信号错误 | 有故障 | PDCU_610_APS_SIG_FUALT | CAN | 1
| 无故障 |  |  | 0
电量低提醒 |  | PDCU_SocLoRmn | CAN
高压下电请求快慢充专用 | 未请求 | BMS_618_HV_OFF_REQ | CAN | 1
| 已请求 |  |  | 2
远程充电结束指令 |  | PDCU_RemChrgEndCmd | CAN
倒车灯使能 | 使能 | R_LAMP_enable | IO | 1
| 不使能 |  |  | 0
故障报警音控制状态 |  | PDCU_FltAlrmCtrlSts | CAN
鼓风机风速挡位 | 挡位_0 | PDCU_211_BLOW_STAGE | CAN | 0 |  | 空调面板硬线方案
| 挡位_1 |  |  | 1 |  | 空调面板硬线方案
| 挡位_2 |  |  | 2 |  | 空调面板硬线方案
| 挡位_3 |  |  | 3 |  | 空调面板硬线方案
| 挡位_4 |  |  | 4 |  | 空调面板硬线方案
| 挡位_5 |  |  | 5 |  | 空调面板硬线方案
| 挡位_6 |  |  | 6 |  | 空调面板硬线方案
| 挡位_7 |  |  | 7 |  | 空调面板硬线方案
| 挡位_8 |  |  | 8 |  | 空调面板硬线方案
组合仪表快慢充唤醒驱动通道对电源短路 | 有故障 | PDCU_613_CLUS_FS_CHG_VB_SHORT | CAN | 1
| 无故障 |  |  | 0
遥控驾驶释放请求 |  | PDCU_RemCtrlDrvgRelsReq | CAN
挡位信号 | P挡 | VCU_230_STRATEGY_SHIFT_POSITION | CAN | 1 |  | 0、1为缺省值
| N挡 |  |  | 2 |  | 0、1为缺省值
| R挡 |  |  | 3 |  | 0、1为缺省值
| D挡 |  |  | 4 |  | 0、1为缺省值
| E挡 |  |  | 6 |  | 0、1为缺省值
| S挡 |  |  | 7 |  | 0、1为缺省值
VCU轮端总扭矩有效位 |  | PDCU_WhlTqActVld | CAN
与ICM通讯故障 | 有故障 | PDCU_613_ICM_LOS | CAN | 1
| 无故障 |  |  | 0
部件存挡状态超时 | 有故障 | PDCU_PartSaveStsTiOut | CAN | 0
| 无故障 |  |  | 1
VCU标定软件版本号 |  | PDCU_CalSwVers | CAN
DCDC限功率指令 |  | PDCU_DCDCPwrLimCmd | CAN
VCU与DCDC通讯丢失故障_U029887_E00 |  | PDCU_ComLostFlt_DCDC | CAN
蓄电池智能充电结束标志位 | 已结束 | VCU_0x45A_CHG_OVER_FLG | CAN | 1
| 未结束 |  |  | 0
与MCU通信丢失故障 | 有故障 | BMS_45F_COM_MCU_LOS | CAN | 1
| 无故障 |  |  | 0
驱动电机辅助加热需求反馈 | 初始化 | MotAssHeaRqResp | CAN | 0
| 条件不满足禁止加热 |  |  | 1
| 条件满足允许加热 |  |  | 2
快速上下电类型 | KeyON快速上电 | VeCGU_RapidResetMode_enum | CCP | 1
| 快充快速上电 |  |  | 2
| 慢充快速上电 |  |  | 3
| 远程快速上电 |  |  | 5
| 蓄电池智能充电快速上电 |  |  | 6
| 未快速上电 |  |  | 0
制动能量回收禁止标志位 | 允许能量回收 | PDCU_617_BRAKE_ENGERY_RECOV_STA | CAN | 0
| 禁止能量回收 |  |  | 1
倒车灯继电器驱动通道对地短路 | 有故障 | PDCU_610_BACK_LAMP_RLY_SHORT_G | CAN | 1
| 无故障 |  |  | 0
保持唤醒原因快充唤醒 |  | PDCU_KeepWakeUp_FCWakeUp | CAN
内部空调使能命令 | 不使能 | AC_Switch_cmd | CAN | 0
| 使能 |  |  | 1
低速冷却风扇使能 | 使能 | L_FAN_enable | IO | 1
| 不使能 |  |  | 0
DCDC启动计时标志位 | 无标志位 | PDCU_61F_DCDC_START_FLAG | CAN | 0
| 有标志位 |  |  | 1
VCU_225_报文计数器VCU_225_AliveCounter |  | PDCU_225_AliveCounter | CAN
电机扭矩响应异常 | 有故障 | PDCU_610_TOR_ABN | CAN | 1
| 无故障 |  |  | 0
整车允许驱动电机最大电动转矩总和轮端扭矩Actualeffectivemaximumtorque |  | PDCU_VehDrvMotMaxElecTq | CAN
组合仪表使能 | 使能 | Instrument_panel_enable | IO | 1
| 不使能 |  |  | 0
后MCU与PDCU通讯丢失故障_U110E87_E00 | 有故障 | MCU_R_ComLostFlt_PDCU | CAN | 1
| 无故障 |  |  | 0
总负继电器使能 | 使能 | RLY_MNEG_CON | IO | 1
| 不使能 |  |  | 0
驱动电机系统过热指示灯 | 有故障 | PDCU_611_MOT_SYS_TEMP_HIGH_LAMP | CAN | 1
| 无故障 |  |  | 0
充放电速率 |  | PDCU_ChrgDchgRate | CAN
小计能耗 |  | PDCU_SubtolEgyCnse | CAN
IMMO_SIDVCU在接收到触发报文20ms内发送随机码给PEPS |  | PDCU_IMMO_SID | CAN
扭矩限制 |  | PDCU_TqLim | CAN |  |  | Nm
整车控制器ROM故障_P060545A_E00 |  | PDCU_VehCtrlrROMFlt | CAN
最高报警等级 | 无故障 | VCU_631_ALARM_LEVEL_H_MAX | CAN | 0 |  | 0x0:无故障0x1:一级故障0x2:二级故障0x3:三级故障
| 一级故障 |  |  | 1 |  | 0x0:无故障0x1:一级故障0x2:二级故障0x3:三级故障
| 二级故障 |  |  | 2 |  | 0x0:无故障0x1:一级故障0x2:二级故障0x3:三级故障
| 三级故障 |  |  | 3 |  | 0x0:无故障0x1:一级故障0x2:二级故障0x3:三级故障
CMU唤醒信号 | 唤醒 | BMS_214_OBC_CMU_LV_WAKEUP_CMD | CAN | 1
| 未唤醒 |  |  | 0
与CMU通讯故障 | 正常 | VbCEL_CMULost_flg | CCP | 0
| 异常 |  |  | 1
倒车灯继电器驱动通道开路 | 有故障 | PDCU_610_BACK_LAMP_RLY_OPEN | CAN | 1
| 无故障 |  |  | 0
驱动电机目标转速指令 |  | PDCU_210_MOT_SPD_CMD | CAN |  |  | rpm
VCU检蓄电池电压过高故障_U300317B_E00 |  | PDCU_ChkBattOverVoltFlt | CAN
仪表充电灯点亮信号驱动通道开路 | 有故障 | PDCU_610_ICM_CHG_LAMP_OPEN | CAN | 1
| 无故障 |  |  | 0
挡位开关2电压 |  | PDCU_619_SHIFT_SW_VOLT_2 | CAN |  |  | V
提醒用户关闭空调显示指令 |  | PDCU_RmnUsrClsECCDispCmd | CAN
电机主动阻尼禁止状态 |  | PDCU_MotDampgFobdSts | CAN
BCUBMS自检异常_P103804_E03 |  | PDCU_BCUBMSSelfChkFlt | CAN
VCU_296_报文计数器VCU_296_AliveCounter |  | PDCU_296_AliveCounter | CAN
输出快充唤醒信号状态 | 初始值 | VCU_OutpFCWakeupSigSts | CAN | 0
| 未输出唤醒 |  |  | 1
| 输出唤醒 |  |  | 2
电子锁控制命令 | 初始值 | BMS_61B_ELE_LOCK_CMD | CAN | 0
| 锁止指令状态 |  |  | 1
| 解锁指令状态 |  |  | 2
| 无效值 |  |  | 3
驻车指令 | 待机 | PDCU_PrkgCmd | CAN | 0
| 驻车 |  |  | 1
| 驻车解除 |  |  | 2
| 保持当前状态 |  |  | 3
整车控制器EEPROM故障_P062F46A_E00 |  | PDCU_VehCtrlrEEPROMFlt | CAN
S2开关控制命令_can | 初始值 | BMS_61D_S2_SW_CMD | CAN | 0
| 闭合指令 |  |  | 1
| 断开指令 |  |  | 2
| 无效值 |  |  | 3
PTC使能命令 | 不使能 | PDCU_211_PTC_EN_CMD | CAN | 0 |  | 空调面板硬线方案
| 使能 |  |  | 1 |  | 空调面板硬线方案
车辆状态 |  | PDCU_VehSts | CAN
空调暖风系统低压唤醒指令 | 已唤醒 | PDCU_214_ECC_LV_WAKEUP_CMD | CAN | 1
| 未唤醒 |  |  | 0
驱动电机系统故障指示灯 | 正常 | MCU_343_MOT_FAULT_LAMP | CAN | 0
| 红灯点亮 |  |  | 1
| 缺省值 |  |  | 2
刷写模式抑制功能启动指令 |  | PDCU_RefrshModRestrntFctCmd | CAN
蓄电池智能充电唤醒状态 | 未唤醒 | VCU_45A_CHG_WAKEUP_STA | CAN | 0
| 已唤醒 |  |  | 1
驱动功率限值百分比 |  | PDCU_DrvPwrLimPerc | CAN
保持唤醒原因慢充唤醒 |  | PDCU_KeepWakeUp_SCWakeUp | CAN
VCU_219_报文校验和0xB9VCU_219_CheckSum |  | PDCU_219_CheckSum | CAN
大气压力传感器电压 |  | PDCU_612_PRESSURE_SENSOR_VOLT | CAN |  |  | V，C50EB项目
远程充放电需求 | 初始值 | PDCU_VehRemSCModPwrOnReq | CAN | 0
| 无需求 |  |  | 1
| 有需求 |  |  | 2
ICM低压唤醒指令 | 已唤醒 | PDCU_214_ICM_LV_WAKEUP_CMD | CAN | 1
| 未唤醒 |  |  | 0
远程空调结束指令 |  | PDCU_RemECCEndCmd | CAN
高压放电状态超时 | 超时 | PDCU_HVDchaStsTiOut | CAN | 1
| 正常 |  |  | 0
高速冷却风扇使能 | 使能 | H_FAN_enable | IO | 1
| 不使能 |  |  | 0
真空泵工作电流 |  | PDCU_614_PUMP_CUR | CAN |  |  | A
充电枪连接指示灯 | 灯灭 | BMS_6C0_CHRG_DCHA_GUN_LIG_CMD | CAN | 0
| 灯亮 |  |  | 1
跛行指示灯 | 灯亮 | PDCU_611_LIMP_LAMP | CAN | 1 |  | C10IB项目
| 灯灭 |  |  | 0 |  | C10IB项目
整车控制器ROM故障 | 有故障 | PDCU_610_ROM_FAULT | CAN | 1
| 无故障 |  |  | 0
遥控驾驶刹停距离 |  | PDCU_RemCtrlDrvgBrkDst | CAN
输出交流充放电唤醒信号状态 | 初始值 | VCU_OutpACWakeupSigSts | CAN | 0
| 未输出唤醒 |  |  | 1
| 输出唤醒 |  |  | 2
制动助力系统低真空度故障 | 有故障 | PDCU_613_BRA_VAC_FAULT | CAN | 1
| 无故障 |  |  | 0
劫警熄火信号 | 有 | BMS_618_ROB_HV_OFF | CAN | 1
| 无 |  |  | 0
充电系统低压唤醒 | 已唤醒 | BMS_214_OBC_CMU_LV_WAKEUP_CMD | CAN | 1
| 未唤醒 |  |  | 0
驾驶员加速踏板开度 |  | PDCU_DrvrAPSPerc | CAN
动力电池系统故障显示 | 有故障 | PDCU_611_BATT_FAULT_IND | CAN | 1
| 无故障 |  |  | 0
制动系统故障显示 | 有故障 | PDCU_611_BRAKE_FAULT_IND | CAN | 1
| 无故障 |  |  | 0
蠕行状态 |  | PDCU_WormSts | CAN
挡位系统故障显示 |  | PDCU_GearSysFltIndcn | CAN
READY灯 | 未准备好 | VCU_6C0_READY_LAMP | CAN | 0
| 已准备好 |  |  | 1
驾驶员加速踏板开度有效位 |  | PDCU_DrvrAPSPercVld | CAN
放电回路故障_P103564_E00 |  | VCU_DchaCircFlt | CAN
蓄电池电压 |  | PDCU_211_Batt_VOLT | CAN |  |  | V
VCU_296_报文校验和0xF1VCU_296_CheckSum |  | PDCU_296_CheckSum | CAN
PEU_RUN电供电唤醒继电器驱动通道对电源短路 | 有故障 | PDCU_610_MCU_ENA_SHORT_batt | CAN | 1
| 无故障 |  |  | 0
MCU故障处理等级 | 初始值 | MCU_631_VEH_FAULT_LEVEL | CAN | 0
| 立即下高压 |  |  | 1
| 延迟断高压 |  |  | 2
| 零扭矩 |  |  | 3
| 跛行 |  |  | 4
| 限功率 |  |  | 5
| 无限制 |  |  | 6
驾驶员对后驱动电机转矩请求有效位轮端扭矩 |  | PDCU_DrvrReMotTqReqVld | CAN
远程升级故障反馈信号 |  | PDCU_RemUgrdFltFbSig | CAN
后驱动电机目标转矩指令MotorRTorquecommand |  | PDCU_ReMotTarTqCmd | CAN
与EPS通讯故障 | 有故障 | PDCU_613_EPS_LOST | CAN | 1
| 无故障 |  |  | 0
充电提醒及充电状态指示灯 |  | PDCU_ChrgIndcrLamp | CAN
挡位可控状态 |  | PDCU_GearUnderCtrlSts | CAN
宠物模式标志位 | 关闭 | PDCU_PetsModReqFlg | CAN | 0
| 开启 |  |  | 1
RDA功能状态 |  | PDCU_RDASts | CAN
需求扭矩故障标志位 |  | PDCU_DmdTqFltFlg | CAN
动力电池连接 | 连接 | VCU_6C0_BATT_PWRON | CAN | 0
| 断开 |  |  | 1
加速踏板2电压值 |  | PDCU_APS2Volt | CAN
请挂PN档启动 | 没有信息提示 | VbRDY_GearNPReq_flg | CAN | 0
| 有信息提示 |  |  | 1
驱动电机系统过热显示 | 有故障 | PDCU_611_MOT_TEMP_H_IND | CAN | 1
| 无故障 |  |  | 0
驱动电机转速异常 | 有故障 | PDCU_610_MOTOR_SPD_ABN | CAN | 1
| 无故障 |  |  | 0
高压互锁状态报警 |  | PDCU_HVIntlkStsAlrm | CAN
加速踏板信号错误_P060D1C_E00 |  | PDCU_APSSigErr | CAN
充电状态 |  | PDCU_ChrgSts | CAN
遥控驾驶行驶状态 |  | PDCU_RemCtrlDrvgSts | CAN
SUB_ID_77 |  | PDCU_SUB_ID_77 | CAN
EPS故障 | 有故障 | PDCU_610_EPS_FLAUT_IND | CAN | 1
| 无故障 |  |  | 0
空调继电器驱动通道对电源开路 | 有故障 | PDCU_613_EAS_RLY_OPEN | CAN | 1
| 无故障 |  |  | 0
_3号充电状态指示灯控制命令 | 熄灭 | BMS_61B_OBC_LIG_CON_CMD_NM3 | CAN | 0
| 点亮绿灯 |  |  | 1
| 点亮红灯 |  |  | 2
| Void |  |  | 3
| 无效值 |  |  | 7
SUB_ID_75 |  | PDCU_SUB_ID_75 | CAN
电量低唤醒阈值 |  | PDCU_SOCLoWakeUpThd | CAN
低速风扇继电器驱动通道对地短路 | 有故障 | PDCU_610_LOW_FAN_RLY_SHORT_G | CAN | 1
| 无故障 |  |  | 0
DCDC停止工作标志位 | 无标志位 | PDCU_61F_DCDC_END_FLAG | CAN | 0
| 有标志位 |  |  | 1
VCU高压互锁故障 | 无故障 | VCU_HVIntlkFlt_GB | CAN | 0
| 有故障 |  |  | 1
整车bootloader标志位 | 未置位 | VCU_628_BOOT_FLG | CAN | 0
| 置位 |  |  | 1
水泵继电器驱动通道对电源开路 | 有故障 | PDCU_613_PUMP_OPEN | CAN | 1
| 无故障 |  |  | 0
空调暖风系统使能指令 | 不使能 | BMS_211_ECC_EAS_CMD | CAN | 0 |  | ECC上CAN方案
| 使能 |  |  | 1 |  | ECC上CAN方案
VCU软件方案号 |  | PDCU_SwVers | CAN
与MCU软件版本不兼容 | 有故障 | PDCU_610_MCU_SW_NOT_COMPATIBLE | CAN | 1
| 无故障 |  |  | 0
无感启动下高压需求 | 有需求 | VbNIST_CutHV_Req_flg | CCP | 1
| 无需求 |  |  | 0
IMMO认证随机数 |  | PDCU_AuthentRandNr_IMMO | CAN
直流充电正端继电器状态 | 断开 | PDCU_612_DC_POS_RLY_STA | CAN | 0
| 连接 |  |  | 1
主动放电使能标志位 |  | PDCU_ActvDchaEnaFlg | CAN
滑移率 |  | PDCU_SlipRate | CAN
远程刷新模式使能指令 | 待机 | PDCU_RemRefrshModEnaCmd | CAN | 0
| 禁止刷新 |  |  | 1
| 允许刷新 |  |  | 2
| 开始刷新 |  |  | 3
后驱动电机目标转矩命令有效位 |  | PDCU_ReMotTarTqCmdVld | CAN
PEU_RUN电供电唤醒继电器驱动通道开路 | 有故障 | PDCU_610_MCU_ENA_OPEN | CAN | 1
| 无故障 |  |  | 0
空调系统使能 | 使能 | AC_enable | IO | 1
| 不使能 |  |  | 0
前驱动电机目标转矩命令有效位 |  | PDCU_FrntMotTarTqCmdVld | CAN
真空泵12V驱动通道对电源短路 | 有故障 | PDCU_610_VAC_PUMP_12V_SHORT_BATT | CAN | 1
| 无故障 |  |  | 0
VCU与TBOX通讯丢失故障 |  | PDCU_ComLostFlt_TBOX | CAN
倒车灯继电器驱动通道对电源短路 | 有故障 | PDCU_610_BACK_LAMP_RLY_SHORT_batt | CAN | 1
| 无故障 |  |  | 0
MCUF系统过热显示 |  | PDCU_MCUFSysOverTDisp | CAN
与BCUBMS软件版本不兼容 | 有故障 | PDCU_610_BCUBMS_SW_NOT_COMPATIBLE | CAN | 1
| 无故障 |  |  | 0
整车低压状态 |  | PDCU_VehLVSts | CAN
整车允许后驱动电机最大电动转矩 |  | PDCU_VehMCURMaxElecTq | CAN
PEU的RUN继电器使能 | 使能 | PEU_RUN_RLY_enable | IO | 1
| 不使能 |  |  | 0
口盖低压状态需求 | 初始值 | VCU_LidLoVoltStsDemand | CAN | 0
| 低压上电需求 |  |  | 1
| 低压下电需求 |  |  | 2
后台请求开启远程刷新模式 | 后台请求开启远程刷新模式 | TBOX_ReqOpenRemRefrshMod | CAN | 1
| 后台拒绝开启远程刷新模式 |  |  | 0
驱动电机辅助加热指令 | 初始化 | MotAssHeaCmd | CAN | 0
| 非主动加热指令 |  |  | 1
| 仅回收工况主动加热指令 |  |  | 2
| 驱动回收工况主动加热指令 |  |  | 3
| 驻车工况主动加热指令 |  |  | 4
前MCU使能命令MotorFEnablecommand | 使能 | VCU_213_MCU_ENABLE_CMD | CAN | 1
| 不使能 |  |  | 0
VCU_214_报文校验和0x12VCU_214_CheckSum |  | PDCU_214_CheckSum | CAN
PTC低压唤醒继电器驱动通道开路 | 有故障 | PDCU_613_LV_WAKEUP_OPEN | CAN | 1
| 无故障 |  |  | 0
整车工况能量流C33DB项目 | 停机 | PDCU_615_VEH_ENERGY_FLOW | CAN | 0 |  | C33DB项目
| 就绪 |  |  | 1 |  | C33DB项目
| 驱动 |  |  | 2 |  | C33DB项目
| 能量回收 |  |  | 3 |  | C33DB项目
VCU零部件号 |  | PDCU_PartVers | CAN
低速风扇继电器驱动通道对电源短路 | 有故障 | PDCU_610_LOW_FAN_RLY_SHORT_BATT | CAN | 1
| 无故障 |  |  | 0
P挡按钮状态 | 无效值 | PDCU_212_P_SHIFT_STA | CAN | 0 |  | C70GB项目
| 未激活 |  |  | 1 |  | C70GB项目
| 已激活 |  |  | 2 |  | C70GB项目
| 缺省值 |  |  | 3 |  | C70GB项目
遥控驾驶紧急制动请求 |  | PDCU_RemCtrlDrvgEmgyBrkReq | CAN
VCU需求电制动补偿标志位 |  | PDCU_EBCReqFlg | CAN
BCUBMS唤醒信号驱动通道对电源短路 | 有故障 | PDCU_610_BCUBMS_WAKEUP_VB_SHORT | CAN | 1
| 无故障 |  |  | 0
蓄电池电压采集电路故障_P131629_E00 |  | PDCU_BattVoltCollctnCircFlt | CAN
整车允许最大轮端扭矩总和 |  | PDCU_VehMaxWhlTq | CAN
VCU检蓄电池电压过低故障_U300316B_E00 |  | PDCU_ChkBattUnderVoltFlt | CAN
VCU电制动补偿功能使能标志位 |  | PDCU_EBCEnaFlg | CAN
与PCU通讯故障 | 有故障 | PDCU_613_PCU_LOST | CAN | 1
| 无故障 |  |  | 0
BMS低压唤醒指令 | 已唤醒 | PDCU_214_BMS_LV_WAKEUP_CMD | CAN | 1
| 未唤醒 |  |  | 0
充电上电准备就绪 | 已就绪 | BMS_618_CHRG_DCHA_ON_READY | CAN | 2
| 未就绪 |  |  | 1
VCUNMDESTINATIONADDRESS |  | PDCU_NM_DestAdr | CAN
整车故障状态 | 无故障 | PDCU_615_VEH_FAULT_STA | CAN | 0 |  | C33DB项目
| 轻度故障 |  |  | 1 |  | C33DB项目
| 中度故障 |  |  | 2 |  | C33DB项目
| 严重故障 |  |  | 3 |  | C33DB项目
整车允许前驱动电机最大电动转矩 |  | PDCU_VehMCUFMaxElecTq | CAN
瞬时能耗 |  | PDCU_InsntEgyCnse | CAN
DCDC使能驱动通道对电源短路 | 有故障 | PDCU_610_DCDC_ENA_SHORT_batt | CAN | 1
| 无故障 |  |  | 0
慢充唤醒信号 | 有唤醒信号 | VCU_214_SC_WAKEUP | CAN | 1
| 无唤醒信号 |  |  | 0
PDCU输出快充唤醒信号状态 | 初始值 | PDCU_OutpFCWakeupSigSts | CAN | 0
| 未输出唤醒 |  |  | 1
| 输出唤醒 |  |  | 2
| Invalid |  |  | 3
S2开关控制命令 | 初始值 | VeCTM_S2Cmd_enum | CCP | 0
| 闭合 |  |  | 1
| 断开 |  |  | 2
| 无效值 |  |  | 3
高压系统预充电状态超时 | 有故障 | PDCU_HVSysPrecTiOut | CAN | 0
| 无故障 |  |  | 1
VCU主软件版本号 |  | PDCU_SwVersM | CAN
VCU主继电器输入端对地短路故障_P131D11_E00 |  | PDCU_MstRlyInpGndShoCircFlt | CAN
驾驶员远离车辆显示 | 有故障 | PDCU_611_FAR_AWAY_ALARM_IN | CAN | 1
| 无故障 |  |  | 0
电池BCU使能 | 使能 | BCU_enable | IO | 1
| 不使能 |  |  | 0
单踏板使能信号 |  | PDCU_SngPedlEnaSig | CAN
请踩刹车启动 | 无显示 | VCU_6C0_BRAKE_START_REQ | CAN | 0 |  | 0x0:无显示0x1:文字显示
| 有显示 |  |  | 1 |  | 0x0:无显示0x1:文字显示
VCU_100_报文计数器VCU_100_AliveCounter |  | PDCU_100_AliveCounter | CAN
遥控驾驶制动请求 |  | PDCU_RemCtrlDrvgBrkReq | CAN
VCU与ICC通讯丢失故障_U025887_E00 |  | PDCU_ComLostFlt_ICM | CAN
能量回收扭矩限制状态 |  | PDCU_EgyRecovTqLimSts | CAN
整车工况能量流C50ES项目 | 无能量流向 | PDCU_615_ENERGY_MODE | CAN | 0 |  | C50ES项目
| 纯电驱动 |  |  | 1 |  | C50ES项目
| 纯电驱动的能量回收 |  |  | 2 |  | C50ES项目
| 纯电增程驱动，ISG电机发电直接供给TM电机 |  |  | 3 |  | C50ES项目
| 纯电增程驱动，ISG电机发电给TM电机和电池 |  |  | 4 |  | C50ES项目
| 纯电增程驱动，ISG电机和电池都给TM电机供电 |  |  | 5 |  | C50ES项目
| 纯电增程驱动的能量回收 |  |  | 6 |  | C50ES项目
| 停车充电 |  |  | 7 |  | C50ES项目
| 发动机单独驱动 |  |  | 8 |  | C50ES项目
| 发动机边驱动边发电，ISG电机给电池充 |  |  | 9 |  | C50ES项目
| 发动机单独驱动的能量回收 |  |  | 10 |  | C50ES项目
| 发动机边驱动边发电的能量回收 |  |  | 11 |  | C50ES项目
| 发动机和TM电机共同驱动，电池给TM电机供电 |  |  | 12 |  | C50ES项目
| 发动机和TM电机共同驱动-ISG电机给TM电机供电，存在性不大; |  |  | 13 |  | C50ES项目
| 发动机和TM电机共同驱动，ISG电机和电池都给TM电机供电，存在性不大 |  |  | 14 |  | C50ES项目
| 发动机和TM电机共同驱动，ISG电机给TM电机供电，同时给电池充电，存在性不大; |  |  | 15 |  | C50ES项目
| 发动机和TM电机共同驱动的能量回收 |  |  | 16 |  | C50ES项目
远程诊断上电需求 | 有需求 | PDCU_RemoDiagPwrReq | CAN | 1
| 无需求 |  |  | 0
遥控驾驶上电需求 |  | PDCU_RemCtrlDrvgPwrOnReq | CAN
出租车报警电压 |  | PDCU_619_TAXI_ALARM_VOLT | CAN
_1号充电状态指示灯控制命令 | 熄灭 | BMS_61B_OBC_LIG_CON_CMD_NM1 | CAN | 0
| 点亮绿灯 |  |  | 1
| 点亮红灯 |  |  | 2
| Void |  |  | 3
| 无效值 |  |  | 7
SOC太低报警_P101221_E00 |  | PDCU_SOCTooLoAlrm | CAN
VCU_102_报文计数器VCU_102_AliveCounter |  | PDCU_102_AliveCounter | CAN
挡位故障 | 有故障 | ESK_239_Fault | CAN | 1
| 无故障 |  |  | 0
驾驶员干预挡位信号有效位 |  | PDCU_DrvrIntvGearSigVld | CAN
网络唤醒信号 |  | VCU_214_NETWORK_WAKEUP | CAN
快充时绝缘故障监测高压保持需求 | 有需求 | VCU_BMSHVHoldReq | CAN | 1
| 无需求 |  |  | 0
直流母线电压 | V | MCU_F_DCBusVolt | CAN | 60 |  | V
| V_Max_M |  |  | 481 |  | V
MCUDCDC唤醒 | 已唤醒 | BMS_214_MCU_LV_WAKEUP_CMD | CAN | 1
| 未唤醒 |  |  | 0
可用安时数估算 |  | EstimateV3_ah | CAN
VCU纵向加速度请求激活Axrequestflag |  | PDCU_AxReqActv | CAN
BCU自检异常 | 异常 | BMS_45F_BCU_SELF_CHECK_FAULT | CAN | 1
| 正常 |  |  | 0
与ECC通讯故障 | 有故障 | PDCU_613_ECC_LOST | CAN | 1
| 无故障 |  |  | 0
遥控驾驶目标减速度斜率下限 |  | PDCU_RemCtrlDrvgTarDecelMinSlop | CAN
大气压力传感器故障 | 有故障 | PDCU_610_ATMO_P_SENSOR_ERR | CAN | 1 |  | C50EB项目
| 无故障 |  |  | 0 |  | C50EB项目
VCU主继电器断路故障_P131C13_E00 |  | PDCU_MstRlyBreakFlt | CAN
_2号充电状态指示灯控制命令 | 熄灭 | BMS_61B_OBC_LIG_CON_CMD_NM2 | CAN | 0
| 点亮绿灯 |  |  | 1
| 点亮红灯 |  |  | 2
| Void |  |  | 3
| 无效值 |  |  | 7
制动助力系统真空度传感器故障 | 有故障 | PDCU_613_BRA_VAC_SEN_FAULT | CAN | 1
| 无故障 |  |  | 0
组合仪表快慢充唤醒驱动通道对地短路 | 有故障 | PDCU_613_CLUS_FS_CHG_GND_SHORT | CAN | 1
| 无故障 |  |  | 0
整车平均能量消耗 |  | PDCU_617_ENERGY_CONSUM_AV | CAN |  |  | kWh/100km
BMS低压唤醒状态 | 已唤醒 | PDCU_BMSLVWakeUpSts | CAN | 1
| 未唤醒 |  |  | 0
DCDC故障 | 有故障 | PDCU_610_DCDC_ERR | CAN | 1
| 无故障 |  |  | 0
动力电池包不匹配报警_P101101_E00 |  | PDCU_PwrBattPackMismatAlrm | CAN
内部可用电池功率 |  | Permitted_Disc_power | CAN |  |  | 全部车型可用，测试帧
空调继电器驱动通道对电源短路 | 有故障 | PDCU_613_EAS_RLY_SHORT_BATT | CAN | 1
| 无故障 |  |  | 0
遥控驾驶目标减速度斜率上限 |  | PDCU_RemCtrlDrvgTarDecelMaxSlop | CAN
前驱动电机目标转矩命令MotorFTorquecommand |  | PDCU_FrntMotTarTqCmd | CAN
MCU唤醒 | 有 | MCU_RLY_enable | IO | 1
| 无 |  |  | 0
DCDC供电继电器驱动通道对地短路 | 有故障 | PDCU_610_SUPP_SLY_GND_SHORT | CAN | 1
| 无故障 |  |  | 0
远程唤醒信号 | 有唤醒信号 | VCU_214_REMOTE_WAKEUP | CAN | 1
| 无唤醒信号 |  |  | 0
真空压力传感器电压 |  | PDCU_614_P_SENOR_VOLT | CAN |  |  | V
整车系统故障灯 |  | PDCU_VehSysFltLamp | CAN
水泵继电器驱动通道对电源短路 | 有故障 | PDCU_613_PUMP_SHORT_BATT | CAN | 1
| 无故障 |  |  | 0
远程诊断允许状态 | 初始值 | VCU_RemDTCAllwSts | CAN | 0
| 允许 |  |  | 1
| 不允许_EOL |  |  | 2
| 不允许_蓄电池电压低 |  |  | 3
蓄电池电压高 | 有故障 | PDCU_610_VOLT_HIG | CAN | 1
| 无故障 |  |  | 0
预约充电使能 |  | PDCU_ResvChrgEna | CAN
总负继电器驱动通道对地短路 | 有故障 | PDCU_610_CHIEF_NEG_SHORT_G | CAN | 1
| 无故障 |  |  | 0
VCU主继电器输入端对电源短路故障_P131D12_E00 |  | PDCU_MstRlyInpPwrSplyShoCircFlt | CAN
电机系统允许最大回馈功率 |  | PDCU_SysAllwMaxFbPwr | CAN
蓄电池智能充电模式上电需求 | 初始化 | VCU_0x45A_CHG_MODE_REQ | CAN | 0
| 无需求 |  |  | 1
| 有需求 |  |  | 2
| Void |  |  | 3
动力防盗认证结果 |  | PDCU_PwrAntitheftAuthentRes | CAN
动力电池系统故障指示灯 | 灯灭 | PDCU_611_BATT_FAULT_LAMP | CAN | 0
| 灯亮 |  |  | 1
负极继电器断开指令 |  | PDCU_NegRlyBreakCmd | CAN
驱动电机输出功率百分比 |  | PDCU_DrvMotOutpPwrPerc | CAN
VCU次软件版本号后两位 |  | PDCU_61E_CAL_VERS_S | CAN
PDCU与MCUF通讯丢失故障_U011087_E00 | 有故障 | PDCU_ComLostFlt_MCU_F | CAN | 1
| 无故障 |  |  | 0
能量回收挡位 |  | PDCU_EgyRecovLvl | CAN
驱动电机辅助加热使能指令 | 不使能 | MotAssHeaEnaCmd | CAN | 0
| 使能 |  |  | 1
每公里标志位 |  | PDCU_PerKmFlg | CAN
遥控驾驶目标减速度 |  | PDCU_RemCtrlDrvgTarDecel | CAN
VCU与PCU通讯丢失故障 |  | PDCU_ComLostFlt_PCU | CAN
静默升级允许标志位 |  | PDCU_SilentUgrdAllwFlg | CAN
快充CC2电压 |  | PDCU_614_DC_VOLT | CAN |  |  | V
VCU与MCU通讯丢失故障 | 无故障 | VCU_ComLostFlt_MCU | CAN | 0
| 有故障 |  |  | 1
制动助力系统泄漏 | 有故障 | PDCU_610_BRA_LEAK | CAN | 1
| 无故障 |  |  | 0
遥控驾驶退出显示 |  | PDCU_RemCtrlDrvgExitDisp | CAN
驻车工况辅助加热功率限值 |  | ParkAssHeaPowLimVal | CAN
VCU反馈研发升级模式下载程序结束指令 |  | PDCU_FbRDUgrdModDwndProgEndFlg | CAN
终端唤醒结束标志位 |  | PDCU_RemWakeUpEndFlg | CAN
驱动电机状态命令 | 待机 | PDCU_210_MOT_STA_CMD | CAN | 0
| 电动 |  |  | 1
| 发电 |  |  | 2
| 缺省值 |  |  | 3
单踏板状态 |  | PDCU_SngPedlSts | CAN
右侧安全气囊激活 | 未激活 | PDCU_350_SIDE_RIGHT_DELPYMENT | CAN | 0
| 激活 |  |  | 1
Current |  | Current | IO
VCU_219_报文计数器VCU_219_AliveCounter |  | PDCU_219_AliveCounter | CAN
MCU车速 |  | MCU_617_VEH_SPD | CAN
巡航控制状态 | 非巡航状态 | PDCU_611_CRUISE_STA | CAN | 0
| 巡航状态 |  |  | 1
驱动电机目标转矩指令 |  | PDCU_210_MOT_TOR_CMD | CAN |  |  | Nm
电机主动阻尼禁止标志位 |  | PDCU_MotDampgFobdFlg | CAN
BMS与快充桩握手成功标志位 | 握手未成功 | BMS_618_BMS_CONN_FAS_OBC_SUC | CAN | 0
| 握手成功 |  |  | 1
DCDC供电继电器驱动通道开路 | 有故障 | PDCU_610_SUPP_SLY_OPEN | CAN | 1
| 无故障 |  |  | 0
高压下电请求充电 | 初始值 | PDCU_61D_HV_OFF_REQ_CHG | CAN | 0
| 无请求 |  |  | 1
| 有请求 |  |  | 2
| 无效值 |  |  | 3
车速信号 |  | VCU_617_VEH_SPD | CAN |  |  | km/h
真空泵12V驱动通道开路 | 有故障 | PDCU_610_VAC_PUMP_12V_OPEN | CAN | 1
| 无故障 |  |  | 0
VCU_357_报文校验和0xB3VCU_357_CheckSum |  | PDCU_357_CheckSum | CAN
整车当前驾驶模式 | 正常工作模式 | PDCU_611_VEH_MODE | CAN | 0
| 运动模式 |  |  | 1
| 经济模式 |  |  | 2
| 远程模式 |  |  | 3
双闪控制指令 |  | PDCU_DblFlashCtrlCmd | CAN
VCU学习状态观测 |  | PDCU_LrngSts_TBOX | CAN
加速踏板开度有效位 |  | PDCU_APSPercVld | CAN
真空泵常转故障 | 有故障 | PDCU_613_PUMP_NOT_STOP | CAN | 1
| 无故障 |  |  | 0
远程动力电池预加热结束标志位 |  | PDCU_RemPwrBattPreheatgEndFlg | CAN
保持唤醒原因KL15 |  | PDCU_401_KeepWakeUp_KL15 | CAN
VCU请求故障恢复标志位 | 无请求 | VCU_DTCRecoverRequest | CAN | 0
| 有请求 |  |  | 1
VCU_101_报文校验和0x20VCU_101_CheckSum |  | PDCU_101_CheckSum | CAN
BCUBMS唤醒信号驱动通道对地短路 | 有故障 | PDCU_610_BCUBMS_WAKEUP_GND_SHORT | CAN | 1
| 无故障 |  |  | 0
电池单体电压过低高压下电标志位 |  | PDCU_CellVoltLoHVPwrOffFlg | CAN
DCDC使能驱动通道开路 | 有故障 | PDCU_610_DCDC_ENA_OPEN | CAN | 1
| 无故障 |  |  | 0
PTC低压唤醒继电器驱动通道对电源短路 | 有故障 | PDCU_613_LV_WAKEUP_SHORT_BATT | CAN | 1
| 无故障 |  |  | 0
驾驶模式信号 |  | PDCU_DrvModSig | CAN
VCU硬件版本号后两位 |  | PDCU_61E_HW_VERS | CAN
整车控制器EEPROM故障 | 有故障 | PDCU_610_EEPROM_FAULT | CAN | 1
| 无故障 |  |  | 0
BMS信号首帧报文标志位 | 无 | VINP_DIAG_FstBMSMsg_flg | CAN | 0
| 有 |  |  | 1
允许驱动电机输出的最大发电转矩 |  | PDCU_210_OUT_GE_TOR_MAX | CAN |  |  | Nm，电动教练车项目
续驶里程有效位 |  | PDCU_DrvRngVld | CAN
总负继电器驱动通道开路 | 有故障 | PDCU_610_CHIEF_NEG_OPE | CAN | 1
| 无故障 |  |  | 0
动力电池MSD主保险断路 | 正常 | BMS_454_BATT_MSD_OPEN | CAN | 0
| 异常 |  |  | 1
PTC控制继电器驱动通道对地短路 | 有故障 | PDCU_613_PTC_SLY_GND_SHORT | CAN | 1
| 无故障 |  |  | 0
MCUR系统过热显示 |  | PDCU_MCURSysOverTDisp | CAN
遥控驾驶使能标志位 |  | PDCU_RemCtrlDrvgEnaFlg | CAN
遥控驾驶制动优先请求 |  | PDCU_RemCtrlDrvgBrkPrioReq | CAN
上下电控制指令 | 初始值 | VCU_PwrOnOffCtrlCmd | CAN | 0
| 上电 |  |  | 1
| 下电 |  |  | 2
| Reserved |  |  | 3
BMS自检计数器 | 检测0 | BMS_SelfChkCntr | CAN | 0
| 检测1 |  |  | 1
| 检测2 |  |  | 2
| 检测3 |  |  | 3
挡位开关3电压 |  | PDCU_619_SHIFT_SW_VOLT_3 | CAN |  |  | V
UDS接收 |  | _7E9 | UDS
混合风门位置 | 位置_0 | PDCU_211_VEN_POS | CAN | 0 |  | 空调面板硬线方案
| 位置_1 |  |  | 1 |  | 空调面板硬线方案
| 位置_2 |  |  | 2 |  | 空调面板硬线方案
| 位置_3 |  |  | 3 |  | 空调面板硬线方案
| 位置_4 |  |  | 4 |  | 空调面板硬线方案
| 位置_5 |  |  | 5 |  | 空调面板硬线方案
| 位置_6 |  |  | 6 |  | 空调面板硬线方案
| 位置_7 |  |  | 7 |  | 空调面板硬线方案
| 位置_8 |  |  | 8 |  | 空调面板硬线方案
VCU_102_报文校验和0xBEVCU_102_CheckSum |  | PDCU_102_CheckSum | CAN
后驱动电机目标转速指令MotorRSpeedcommand |  | PDCU_ReMotTarSpdCmd | CAN
VCU主继电器输入端断路故障_P131D13_E00 |  | PDCU_MstRlyInpBreakFlt | CAN
挡位信号有效位 |  | PDCU_GearSigVld | CAN
VCU_1BA_报文校验和0x75VCU_1BA_CheckSum |  | PDCU_1BA_CheckSum | CAN
认证错误类型观测 |  | PDCU_AuthentErrTyp_TBOX | CAN
驱动电机系统故障显示 | 有故障 | PDCU_611_MOT_FAULT_IND | CAN | 1
| 无故障 |  |  | 0
前驱动电机工作模式命令MotorFWorkingmode |  | PDCU_FrntMotModCmd | CAN
VCU_105_报文校验和0x16VCU_105_CheckSum |  | PDCU_105_CheckSum | CAN
制冷模式指令 | 关闭 | PDCU_61F_COOLING_MODE_CMD | CAN | 0
| 开启 |  |  | 1
EAS使能指令 | 不使能 | PDCU_211_ECC_CMD | CAN | 0 |  | ECC硬线方案
| 使能 |  |  | 1 |  | ECC硬线方案
动力电池允许最大充电电流电源模式用 |  | PDCU_61F_BATT_CUR_MAX | CAN
高速风扇继电器驱动通道对地短路 | 有故障 | PDCU_613_HIGH_FAN_RLY_SHORT_G | CAN | 1
| 无故障 |  |  | 0
制动信号 | 未踩制动踏板 | VCU_230_BRAKE_STA | CAN | 0
| 已踩制动踏板 |  |  | 1
远程控制失败原因反馈 |  | PDCU_RemCtrlFailReasonFb | CAN
快换有效状态 | 已到位 | PDCU_615_QUIC_STA | CAN | 0 |  | C50EB快换项目
| 未到位 |  |  | 1 |  | C50EB快换项目
整车State状态 |  | VCU_VehSt | CAN
整车瞬时能量消耗 |  | PDCU_617_ENERGY_CONSUM_IN | CAN |  |  | kWh/100km
BMS唤醒信号 | 已唤醒 | VCU_214_BMS_LV_WAKEUP_CMD | CAN | 1
| 未唤醒 |  |  | 0
制动灯控制状态 |  | PDCU_BrkLampCtrlSts | CAN
DCDC使能 | 不使能 | PDCU_614_DCDC_EN | CAN | 1
| 使能 |  |  | 0
内部通讯故障 |  | BMS_454_INTER_COM_FAULT | CAN
水泵继电器驱动通道对地短路 | 有故障 | PDCU_613_PUMP_SHORT_G | CAN | 1
| 无故障 |  |  | 0
VCU主继电器控制指令 |  | PDCU_MstRlyCtrlCmd | CAN
前安全气囊激活 | 未激活 | PDCU_350_RONT_AIRBAG_DEPLOYMENT | CAN | 0
| 激活 |  |  | 1
真空泵12V驱动通道对地短路 | 有故障 | PDCU_610_VAC_PUMP_12V_SHORT_G | CAN | 1
| 无故障 |  |  | 0
预充压请求Prefillrequestforbraking |  | PDCU_PrefillReq | CAN
驱动电机辅助加热功率指令 | FbModHeatPwr | MotAssHeaPowCmd | CAN | 25
策略档位 | P | PDCU_StgyGearSig | CAN | 1 |  | 0、1为缺省值
| N |  |  | 2 |  | 0、1为缺省值
| R |  |  | 3 |  | 0、1为缺省值
| D |  |  | 4 |  | 0、1为缺省值
| E |  |  | 6 |  | 0、1为缺省值
| S |  |  | 7 |  | 0、1为缺省值
SOC过高报警_P101222 |  | PDCU_SOCTooHiAlrm | CAN
制动能量回收功能状态 | 关闭 | PDCU_617_BRAKE_ENGERY_RECOV_STA | CAN | 1
| 开启 |  |  | 0
电机系统允许最大耗电功率 |  | PDCU_SysAllwMaxPwrCnse | CAN
遥控驾驶退出标志位 |  | PDCU_RemCtrlDrvgExitFlg | CAN
真空泵使能 | 不使能 | PDCU_614_PUMP_EN | CAN | 1
| 使能 |  |  | 0
VCU_LEARNING_DATA_4 |  | PDCU_LrngData4 | CAN
VCU_LEARNING_DATA_3 |  | PDCU_LrngData3 | CAN
VCU_LEARNING_DATA_6 |  | PDCU_LrngData6 | CAN
VCU_LEARNING_DATA_5 |  | PDCU_LrngData5 | CAN
VCU_LEARNING_DATA_0 |  | PDCU_LrngData0 | CAN
VCU_LEARNING_DATA_2 |  | PDCU_LrngData2 | CAN
VCU_LEARNING_DATA_1 |  | PDCU_LrngData1 | CAN
驾驶员对后驱动电机转矩请求轮端扭矩 |  | PDCU_DrvrReMotTqReq | CAN
碰撞信号状态 | 未碰撞 | VCU_64E_COLL_SIG_STA | CAN | 0
| 碰撞 |  |  | 1
正极继电器断开指令 |  | PDCU_PosRlyBreakCmd | CAN
EPS车速信号驱动通道开路 | 有故障 | PDCU_613_EPS_SPD_DRIVE_OPEN | CAN | 1
| 无故障 |  |  | 0
VCU与ECC通讯丢失故障 | 有故障 | VCU_ComLostFlt_ECC | CAN | 1
| 无故障 |  |  | 0
VCUNMSLEEPACK |  | PDCU_NM_SleepAck | CAN
蓄电池故障显示 | 有故障 | PDCU_BattFltIndcn | CAN | 1
| 无故障 |  |  | 0
系统故障灯 | 灯灭 | VCU_6C0_SYS_FAULT_LAMP | CAN | 0 |  | （正常）
| 灯亮 |  |  | 1 |  | （正常）
| void |  |  | 2 |  | （正常）
后台远程刷新模式选择反馈 | 用户同意远程刷新模式 | TBOX_RemRefrshModSelnFb | CAN | 1
| 用户拒绝远程刷新模式 |  |  | 0
加速踏板信号校验故障 | 有故障 | PDCU_610_APS_SIG_CHECK_FAULT | CAN | 1
| 无故障 |  |  | 0
整车工况能量流 |  | PDCU_VehEgyFlow | CAN
直流充电枪连接状态 | 初始值 | VCU_DCChrgGunCnctSts | CAN | 0
| 未连接 |  |  | 1
| 完全连接 |  |  | 2
| 连接异常 |  |  | 3
整车控制器RAM故障_P060444A_E00 |  | PDCU_VehCtrlrRAMFlt | CAN
高位制动灯继电器 | 使能 | HIGH_POS_BRAKE_LIGHT_IO | IO | 1
| 不使能 |  |  | 0
高压下电请求VCU | 初始值 | VCU_50A_HV_OFF_REQ_VCU | CAN | 0
| 无请求 |  |  | 1
| 有请求 |  |  | 2
| 无效值 |  |  | 3
安全条件释放请求Vehiclesecureconditionreleasedrequest |  | PDCU_VehSecureRels | CAN
停车指示信号 | 驾驶员在 | PDCU_611_PARKING_IND | CAN | 0
| 驾驶员不在 |  |  | 1
充放电枪连接状态 | 初始值 | VCU_ChrgDchaGunCnctnSts | CAN | 0
| 未连接状态 |  |  | 1
| 半连接状态 |  |  | 2
| 充放电枪完全连接 |  |  | 3
| VTOL放电枪完全连接 |  |  | 4
| 连接异常 |  |  | 5
VCU轮端总扭矩 |  | PDCU_WhlTqAct | CAN
请挂N挡启动有效 | 未显示 | VbRDY_GearNPReq_flg | CCP | 0
| 有显示 |  |  | 1
CCU低压唤醒状态 |  | PDCU_LVWakeUpSts_CCU | CAN
慢充CC电压 |  | PDCU_614_AC_VOLT | CAN |  |  | V
动力电池加热保温需求判断完成 | 完成 | BMS_61D_BATT_HEATING_MSG_REQ_FLG | CAN | 1
| 未完成 |  |  | 0
数据上传状态 | PDCU低压下电引导 | VCU_DataUploadStatus | CAN | 0
| PDCU初始化完成 |  |  | 1
整车扭矩故障状态 |  | PDCU_VehTqFltSts | CAN
报警灯_VCU功能安全 |  | PDCU_AlrmLamp_FS | CAN
加速踏板1电压值 |  | PDCU_APS1Volt | CAN |  |  | V
高压系统检测状态超时 | 有故障 | PDCU_HVSysChkTiOut | CAN | 0
| 无故障 |  |  | 1
真空泵电源继电器控制 | 开 | VACC_POWER_RLY | IO | 1
| 关 |  |  | 0
VCUNMSLEEPINDICATION |  | PDCU_NM_SleepIndcn | CAN
后轴当前轮端扭矩 |  | PDCU_ReCrtWhlTq | CAN
记忆充电提醒里程阈值 |  | PDCU_MemChrgRmnMilgThd | CAN
运行模式 |  | VCU_64E_RUN_MODE | CAN
VCU_245_报文计数器VCU_245_AliveCounter |  | PDCU_245_AliveCounter | CAN
ESP的RDA功能模块模式请求 |  | PDCU_RDAVLCModReq | CAN
动力电池加热模式指令 | 关闭 | PDCU_61F_BATT_HEATING_MODE_CMD | CAN | 0
| 开启 |  |  | 1
VCU控制器EEPROM状态 |  | PDCU_EEPROMSts | CAN
与DCDC通讯故障 | 有故障 | PDCU_613_DCDC_LOST | CAN | 1
| 无故障 |  |  | 0
VCU与CIM通讯丢失故障 |  | PDCU_ComLostFlt_CIM | CAN
DCDC输出电压指令 |  | PDCU_DCDCOutpVoltCmd | CAN
后驱动电机目标转速命令有效位 |  | PDCU_ReMotTarSpdCmdVld | CAN
仪表充电灯 | 常亮 | chargelamp_relay | IO | 1
| 熄灭 |  |  | 0
SOC计算专用累积安时 |  | SOC_cal_ah | CAN |  |  | 全部车型可用，测试帧
低速风扇继电器驱动通道开路 | 有故障 | PDCU_610_LOW_FAN_RLY_OPEN | CAN | 1
| 无故障 |  |  | 0
DCDC供电继电器驱动通道对电源短路 | 有故障 | PDCU_610_SUPP_SLY_VB_SHOR | CAN | 1
| 无故障 |  |  | 0
后窗除雾开关状态 | 关闭 | PDCU_211_BW_FROG_SW_STA | CAN | 0 |  | C70GB项目
| 开启 |  |  | 1 |  | C70GB项目
整车允许后驱动电机最大发电转矩 |  | PDCU_VehMCURMaxPwrGennTq | CAN
VCU_100_报文校验和0x25VCU_100_CheckSum |  | PDCU_100_CheckSum | CAN
前驱动电机目标转速命令有效位 |  | PDCU_FrntMotTarSpdCmdVld | CAN
快换界面进入退出指令 | 退出快换界面 | PDCU_615_QUIC_IN_OUT | CAN | 0 |  | C50EB快换项目
| 进入快换界面 |  |  | 1 |  | C50EB快换项目
可用SOC估算 |  | Estimate_soc | CAN
快充负端继电器驱动通道对地短路 | 有故障 | PDCU_610_FC_NEG_SHORT_G | CAN | 1
| 无故障 |  |  | 0
DCDC使能指令 | 不使能 | PDCU_614_DCDC_EN | CAN | 0 |  | 西门子DC/DC
| 使能 |  |  | 1 |  | 西门子DC/DC
电池管理系统自检超时 | 已超时 | VCU_BCUBMSSelfChkTiOut | CAN | 1
| 未超时 |  |  | 0
与BCM通讯故障 | 有故障 | PDCU_613_BCM_LOST | CAN | 1
| 无故障 |  |  | 0
充放电枪连接指示灯 | 灯灭 | VCU_6C0_CHRG_DCHA_GUN_LIG_CMD | CAN | 0
| 灯亮 |  |  | 1
动力电池充放电电流 |  | BMS_457_BATT_CUR | CAN |  |  | A
前轴当前轮端扭矩 |  | PDCU_FrntCrtWhlTq | CAN
能量流等级 |  | PDCU_EgyFlowLvl | CAN
仪表唤醒 | 有 | ICM_enable | IO | 1
| 无 |  |  | 0
交流充电模式指令 | 关闭 | PDCU_61F_SC_MODE_CMD | CAN | 0
| 开启 |  |  | 1
预充继电器断开指令 |  | PDCU_PrecRlyBreakCmd | CAN
SOC跳变报警_P101327_E00 |  | PDCU_SOCJumpAlrm | CAN
VCU报MCU自检异常_P103904_E03 |  | PDCU_MCUSelfChkFlt | CAN
防溜车功能使能指令 | 不使能 | PDCU_212_ANTI_SLIDE_CMD | CAN | 0
| 使能 |  |  | 1
整车绝缘故障显示 | 有故障 | PDCU_611_VEH_INSULATION_FAULT_IND | CAN | 1
| 无故障 |  |  | 0
驱动扭矩限制状态 |  | PDCU_DrvTqLimSts | CAN
母线电流估算值 |  | PDCU_BusCrtEstim | CAN
动力电池高压连接状态 |  | PDCU_PwrBattHVCnctSts | CAN
P挡驻车系统故障显示 |  | PDCU_PPrkgSysFltIndcn | CAN
ON挡唤醒信号 | 有唤醒信号 | VCU_214_ON_WAKEUP | CAN | 1
| 无唤醒信号 |  |  | 0
VCU次软件版本号 |  | PDCU_CalVersS | CAN
驾驶员干预挡位信号 |  | PDCU_DrvrIntvGearSig | CAN
VCU与BCM通讯丢失故障_U014087_E00 |  | PDCU_ComLostFlt_BCM | CAN
空调系统使能命令 |  | PDCU_ECCEnaCmd | CAN
充电上电引导等待超时 | void | PDCU_614_CHG_POW_ON_WAI_TIM_OUT | CAN | 0
| 未超时 |  |  | 1
| 已超时 |  |  | 2
| 无效值 |  |  | 3
安全条件请求Vehiclesecurecondition |  | PDCU_VehSecureHold | CAN
整车远程运行模式上电需求 | Void | VCU_6C1_REM_RUN_POW_ON_REQ | CAN | 0
| 无需求 |  |  | 1
| 有需求 |  |  | 2
| 无效值 |  |  | 3
VCU_216_报文校验和0xA6VCU_216_CheckSum |  | PDCU_216_CheckSum | CAN
D挡需求扭矩 |  | PDCU_DDmdTq | CAN |  |  | Nm
DCDC目标输出电压指令 |  | PDCU_211_DCDC_OUT_CMD | CAN
VCU零部件号后四位 |  | PDCU_61E_PART_VERS | CAN
组合仪表快慢充唤醒驱动通道开路 | 有故障 | PDCU_613_CLUS_FS_CHG_WAKEUP_OPEN | CAN | 1
| 无故障 |  |  | 0
快充负端继电器驱动通道开路 | 有故障 | PDCU_610_FC_NEG_OPEN | CAN | 1
| 无故障 |  |  | 0
整车远程刷写模式 | 初始值 | VCU_VehRemRefrshModReq | CAN | 0
| 远程高压刷写模式 |  |  | 1
| 远程低压刷写模式 |  |  | 2
| 远程高低压刷写切换模式 |  |  | 3
档位信号VBUS | P挡 | PDCU_610_SHIFT_POSITON | CAN | 1
| N挡 |  |  | 2
| R挡 |  |  | 3
| D挡 |  |  | 4
| E挡 |  |  | 6
| S挡 |  |  | 7
驱动电机旋转方向命令 | 待机 | PDCU_210_MOT_DIR_CMD | CAN | 0
| 正转 |  |  | 1
| 反转 |  |  | 2
| 缺省值 |  |  | 3
压缩机目标转速 |  | PDCU_211_EAS_SPD_CMD | CAN |  |  | rpm，空调面板硬线方案
EPS转向指令 |  | PDCU_SteerCmd_EPS | CAN
VCUNMALIVE |  | PDCU_NM_Alv | CAN
除霜模式指令 | 关闭 | PDCU_61F_DEFROSTING_MODE_CMD | CAN | 0
| 开启 |  |  | 1
快充正端继电器驱动通道开路 | 有故障 | PDCU_610_FC_POS_OPEN | CAN | 1
| 无故障 |  |  | 0
VCU_214_报文计数器VCU_214_AliveCounter |  | PDCU_214_AliveCounter | CAN
真空泵使能_IO | 使能 | VACC_enable | IO | 1
| 不使能 |  |  | 0
动力电池快换仪表提示信息 | 仪表不显示 | PDCU_615_QUIC_METER | CAN | 0 |  | 6、7为缺省值，C50EB快换项目
| 显示“快换电池锁故障，请靠边停车” |  |  | 1 |  | 6、7为缺省值，C50EB快换项目
| 显示“快速换电中，请将钥匙置于OFF档” |  |  | 2 |  | 6、7为缺省值，C50EB快换项目
| 显示“快速换电中” |  |  | 3 |  | 6、7为缺省值，C50EB快换项目
| 显示“快换完成，请重新启动车辆 |  |  | 4 |  | 6、7为缺省值，C50EB快换项目
| 显示“动力电池未安装好” |  |  | 5 |  | 6、7为缺省值，C50EB快换项目
前安全带张紧器激活 | 未激活 | PDCU_350_FB_TENSIONER_DEPLOYMENT | CAN | 0
| 激活 |  |  | 1
允许维修指示灯 |  | PDCU_AllwMntnIndcrLamp | CAN
快充负极继电器使能 | 使能 | fcnegative_relay | IO | 1
| 不使能 |  |  | 0
整车最高报警等级 |  | VCU_631_ALARM_LEVEL_H_MAX | CAN
PTC控制继电器驱动通道开路 | 有故障 | PDCU_613_PTC_SLY_OPEN | CAN | 1
| 无故障 |  |  | 0
BCUBMS唤醒信号驱动通道开路 | 有故障 | PDCU_610_BCUBMS_WAKEUP_OPEN | CAN | 1
| 无故障 |  |  | 0
车辆运行工况 | 缺省值 | PDCU_VehOperMod | CAN | 0
| P挡工况 |  |  | 1
| N挡工况 |  |  | 2
| D挡工况 |  |  | 3
| R挡工况 |  |  | 4
| E挡工况 |  |  | 5
| 零扭矩过渡工况 |  |  | 6
| D挡怠速工况 |  |  | 7
| R挡怠速工况 |  |  | 8
| D挡滑行回馈 |  |  | 9
| D挡制动回馈 |  |  | 10
| E挡滑行回馈 |  |  | 11
| E挡制动回馈 |  |  | 12
| D挡跛行工况 |  |  | 13
| R挡跛行工况 |  |  | 14
| 立即断高压工况 |  |  | 15
| 延时断高压工况 |  |  | 16
| 巡航工况 |  |  | 17
| N挡跛行工况 |  |  | 18
| 零扭矩工况 |  |  | 19
驾驶员对前驱动电机转矩请求有效位轮端扭矩 |  | PDCU_DrvrFrntMotTqReqVld | CAN
VCU学习状态 |  | PDCU_LrngSts | CAN
内部V3电流估算 |  | EstimateV3_current | CAN |  |  | 全部车型可用，测试帧
驻车系统故障 | 有故障 | PDCU_611_PCU_FAULT | CAN | 1 |  | C70GB项目）
| 无故障 |  |  | 0 |  | C70GB项目）
落锁杆状态 | 已落锁 | PDCU_615_QUIC_LOCK_STA | CAN | 0 |  | C50EB快换项目
| 未落锁 |  |  | 1 |  | C50EB快换项目
电池包下线检测状态标志位 | 未置位 | VbPMM_BattChkSta_flg | CCP | 0
| 置位 |  |  | 1
PDU低压唤醒状态 | 已唤醒 | PDCU_LVWakeUpSts_PDU | CAN | 1
| 未唤醒 |  |  | 0
挡位开关1电压 |  | PDCU_619_SHIFT_SW_VOLT_1 | CAN |  |  | V
VCU坡度计算值 |  | PDCU_SlopCalcnVal | CAN
VCU与BMS通讯丢失故障_U011187_E00 | 有故障 | VCU_ComLostFlt_BMS | CAN | 1
| 无故障 |  |  | 0
高低压互锁电压 |  | PDCU_619_HL_INTERLOCK_VOLT | CAN |  |  | V
智能充电有效位 | 有效 | VbVEM_INCHGSOCLowWake_flg | CCP | 1
| 无效 |  |  | 0
CC连接电压值 |  | PDCU_CCCnctnVolt | CAN
VCU_1BA_报文计数器VCU_1BA_AliveCounter |  | PDCU_1BA_AliveCounter | CAN
VCU与ESP通讯相关故障 |  | PDCU_ComLostFlt_ESP | CAN
VCU与ABS通讯丢失故障_U012187_E00 |  | PDCU_ComLostFlt_ABS | CAN
整车远程慢充模式上电需求 | Void | PDCU_VehRemSCModPwrOnReq | CAN | 0
| 无需求 |  |  | 1
| 有需求 |  |  | 2
禁止高压上电标志位 | 未置位 | VCU_628_FORBIT_HV_ON_FLG | CAN | 0
| 置位 |  |  | 1
总负继电器驱动通道对电源短路 | 有故障 | PDCU_610_VCHIEF_NEG_SHORT_batt | CAN | 1
| 无故障 |  |  | 0
加速踏板供电电源故障_P11AC01_E00 |  | PDCU_APSPwrSplyFlt | CAN
方向盘转角信号 |  | PDCU_212_STEER_ANGLE | CAN |  |  | C70GB项目
VCU与NBSIBSEBS通讯丢失故障_U100287_E00 |  | PDCU_ComLostFlt_NBS | CAN
制热模式指令 | 关闭 | PDCU_61F_HEATING_MODE_CMD | CAN | 0
| 开启 |  |  | 1
供电设备状态 | 初始值 | PDCU_PwrSplyEquipSts | CAN | 0
| 状态2 |  |  | 1
| 状态2另 |  |  | 2
| 状态3另 |  |  | 3
| 停止充电状态 |  |  | 4
| 即插即充状态 |  |  | 5
| Reserved |  |  | 6
| 无效值 |  |  | 7
快充正端继电器驱动通道对地短路 | 有故障 | PDCU_610_FC_POS_SHORT_G | CAN | 1
| 无故障 |  |  | 0
PTC控制继电器驱动通道对电源短路 | 有故障 | PDCU_613_PTC_SLY_VB_SHORT | CAN | 1
| 无故障 |  |  | 0
远程KL15上电请求 |  | PDCU_RemKL15PwrOnReq | CAN
驱动电机输出功率 |  | PDCU_617_MCU_PWR | CAN |  |  | %
电机检测ACC故障反馈标志位 |  | PDCU_MotChkACCFltFbFlg | CAN
电量低唤醒使能指令 |  | PDCU_SOCLoWakeUpEnaCmd | CAN
VCU检DCDC故障_P0A9409_E00 |  | PDCU_ChkDCDCFlt | CAN
EPS助力转向车速 |  | EPS_speed_pwm | IO |  |  | 频率信号
空调系统低压供电继电器 | 已唤醒 | BMS_214_ECC_LV_WAKEUP_CMD | CAN | 1
| 未唤醒 |  |  | 0
驱动电机控制器低压下电请求标志位 | 无请求 | MCU_F_LVPwrOffReqFlg | CAN | 0
| 有请求 |  |  | 1
后驱动电机超速报警 |  | PDCU_MCUROverSpdAlrm | CAN
终端远程唤醒信号全局 | 有唤醒 | VCUI_bECAN_TerminalRemWakeupSig_flg | CCP | 1
| 无唤醒 |  |  | 0
电机系统故障灯 |  | PDCU_MotSysFltLamp | CAN
VCUNMLIMPHOME |  | PDCU_NM_LimpHome | CAN
E挡需求扭矩 |  | PDCU_614_TOR_REQ_E | CAN |  |  | Nm
加速踏板开度 |  | PDCU_APSPerc | CAN |  |  | %
蓄电池电压BatteryVoltage |  | PDCU_BattVolt | CAN
手刹开关当前状态 | 关闭 | PDCU_611_HANDBRAKE_STA | CAN | 0
| 开启 |  |  | 1
前驱动电机目标转速命令MotorFSpeedcommand |  | PDCU_FrntMotTarSpdCmd | CAN
累计能耗 |  | PDCU_AccueEgyCnse | CAN
左侧安全气囊激活 | 未激活 | PDCU_350_SIDE_LEFT_DELPYMENT | CAN | 0
| 激活 |  |  | 1
蓄电池损坏故障_P120609_E00 |  | PDCU_BattDamageFlt | CAN
空调继电器驱动通道对地短路 | 有故障 | PDCU_613_EAS_RLY_SHORT_G | CAN | 1
| 无故障 |  |  | 0
碰撞状态 | 未碰撞 | AIRBAG_DEPLOYED | CAN | 0
MCU使能命令 | 不使能 | VCU_213_MCU_ENABLE_CMD | CAN | 0
| 使能 |  |  | 1
动力电池高压检测状态超时 | 有故障 | PDCU_PwrBattHVChkTiOut | CAN | 0
| 无故障 |  |  | 1
BMS节点丢失 | 有故障 | PDCU_610_BMS_LOST | CAN | 1
| 无故障 |  |  | 0
前驱动电机超速报警 |  | PDCU_MCUFOverSpdAlrm | CAN
高压系统电压校验错误 | 有故障 | PDCU_610_HIGH_VOLT_CHECK_FAULT | CAN | 1
| 无故障 |  |  | 0
慢充连接信号标志位 | 未连接 | VINP_DIR_SChrgCnct_flg | CCP | 0
| 已连接 |  |  | 1
EPS车速信号驱动通道对电源短路 | 有故障 | PDCU_613_EPS_SPD_VB_SHORT | CAN | 1
| 无故障 |  |  | 0
DCDC使能命令 |  | PDCU_DCDCEnaCmd | CAN
END

## 常量
常量名称 | 赋值
P挡按键状态 | 0
ZY_Test | 1
END