## 发送
变量名 | 赋值 | 映射名 | 信号类型 | 映射值 | 映射名间相互关系 | 备注 | canid
前MCU直流母线电压采样回路故障_P11841C_E03 |  | MCU_F_DCBusVoltSampleCircFlt | CAN
动力蓄电池过充报警_P121C01_E00 |  | BMS_PwrBattOverChrgAlrm | CAN
前MCUIGBT三相温度校验故障_P116E41_E00 |  | MCU_F_IGBTThreePhaTChkFlt | CAN
EPS_1C2_报文计数器EPS_1C2_AliveCounter |  | EPS_1C2_AliveCounter | CAN
ESP电制动补偿激活标记位 |  | ESP_BECActvFlg | CAN
电动暖风系统低压下电请求 | 未请求 | PTC_4B0_LV_OFF_REQ | CAN | 0
| 请求下电 |  |  | 1
动力电池保温状态 | 未保温 | BMS_PwrBattInsulSts | CAN | 0
| 保温中 |  |  | 1
放电故障指示灯 | 无故障 | BMS_45B_DCHA_FLT_STA | CAN | 0
| 有故障 |  |  | 1
ESP对前电机升扭请求轮端扭矩Torqueincreaserequest |  | MSR_TqInc_MCU_F | CAN
动力电池总电流检测电路故障 | 无故障 | BMS_454_BATT_TOT_CUR_DETE_ERR | CAN | 0
| 有故障 |  |  | 1
遥控上下电请求 |  | PKC_RemPwrOnOffReq | CAN
电量低唤醒使能状态 |  | BCM_SOCLoWakeUpEnaSts | CAN
再次充放电需求标志位 | 无需求 | BMS_ChrgDchgAgainDmdFlg | CAN | 0
| 有需求 |  |  | 1
高精度动力电池剩余电量SOC | 1 | BMS_PwrBattRmngCpSOCHiAccuracy | CAN | 0
| 2 |  |  | 80
| 3 |  |  | 100
出风模式有效性 | 有效 | ECC_4E0_WIND_MODE_VALID | CAN | 0
| 无效 |  |  | 1
功率模块1状态 | 有故障 | CHG_6D2_PM_1_STA | CAN | 0
| 无故障 |  |  | 1
PTC温度传感器断路故障 | 无故障 | PTC_4B0_TEMP_SEN_OPEN | CAN | 0
| 有故障 |  |  | 1
MCU位置传感器检测回路故障 | 无故障 | MCU_435_POSITION_SEN_FAULT | CAN | 0
| 有故障 |  |  | 1
ESP对后电机升扭请求标志位轮端扭矩StatusoftroqueincreaserequestfromMSRincaseofNoRequestTorqueIncrease_MSR0xFFE |  | MSR_TqInc_RSts | CAN
单体欠压故障_P118E21_E00 |  | BMS_CellUnderVoltFlt | CAN
IMMO认证锁止状态备注PEPS在接收到触发报文50ms内发送发送随机码给VCU |  | PEPS_AuthentLockSts_IMMO | CAN
PCU次软件版本号 |  | PCU_CalVers | CAN
充电机输入端电压 |  | OBC_6D3_OBC_IN_VOLT | CAN
NIGHTPANEL | 关闭状态 | ICM_6A1_NIGHT_PANEL | CAN | 0
| 开启状态 |  |  | 1
P挡驻车状态StatusoftheParkPawl |  | PCU_PPrkgSts | CAN
IGBT温度传感器故障 | 无故障 | PTC_4B0_TEMP_SEN_ERR | CAN | 0
| 有故障 |  |  | 1
BrakeLampFlag | Off | BCM_4A0_BRAKE_LAMP_FLAG | CAN | 0
| On |  |  | 1
远程制热模式请求 | 开启 | TBOX_4F0_R_HEATING_REQ | CAN | 1
| 关闭 |  |  | 0
BMS_24A_报文校验和0xA8BMS_24A_CheckSum |  | BMS_24A_CheckSum | CAN
后左中障碍物距离ParkAssistantRearLeftMiddleObjectDistance |  | PAS_ObjDst_RLM | CAN
GWNMALIVE |  | GW_436_NM_Alv | CAN
后MCU请求关闭使能标志位 |  | MCU_R_ReqClsEnaFlg | CAN
后MCUIGBT驱动电路故障V相下桥_P18B816MCURIGBTvoltagelowVBOTTOM |  | MCU_R_IGBIDrvCircUnderVoltFltVB | CAN
CCUNMRING |  | CCU_NM_Ring | CAN
CCU输出快充唤醒信号状态 |  | CCU_OutpFCWakeupSigSts | CAN
ESP对后电机升扭请求轮端扭矩Torqueincreaserequest |  | MSR_TqInc_R | CAN
ADAS上下电请求 | 无需求 | ADAS_HVRequired | CAN | 0
| 有需求 |  |  | 1
高压下电请求充放电专用 | 初始值 | BMS_HVPwrOffReq | CAN | 0
| 无请求 |  |  | 1
| 充电下电请求 |  |  | 2
| VTOL下电请求 |  |  | 3
| VTOV下电请求 |  |  | 4
| void1 |  |  | 5
| void2 |  |  | 6
| 无效值 |  |  | 7
PTC互锁信号检测回路故障开路_P197B13 |  | OBC_PTCIntlkSigChkCircFlt | CAN
动力电池单体电压不均衡_P118522_E00 |  | BMS_PwrBattCellVoltUnbal | CAN
PAS_570_报文计数器PAS_570_AliveCounter |  | PAS_570_AliveCounter | CAN
保持唤醒原因电网断电休眠等待未超时 |  | CCU_KeepWakeUp_PwrGridBreakTiout | CAN
BMS软件方案号 |  | BMS_SwVersNr | CAN
EPS_1C4_报文检验和0x9CEPS_1C4_CheckSum |  | EPS_1C4_CheckSum | CAN
当前状态允许最大回馈功率 |  | BMS_CrtStsAllwMaxFbPwr | CAN
CCU输出慢充唤醒信号状态 |  | CCU_OutpSCWakeupSigSts | CAN
BMS硬件版本号后两位 |  | BMS_453_HW_VERS | CAN
启动请求 |  | PEPS_StrtReq | CAN
宠物模式状态 | 关闭 | ECC_PetsModSts | CAN | 0
| 开启 |  |  | 1
| 故障 |  |  | 2
直流充电继电器控制状态 | 闭合 | OBC_DCPosRlyCtrlSts | CAN | 1
| 断开 |  |  | 0
远程空调设定温度值 |  | TBOX_RemECCSetT | CAN
前MCU硬件版本号MCUFHWVersion |  | MCU_F_HwVers | CAN
绝缘故障二级保护标志位 |  | BMS_InsulFltLvl2ProtFlg | CAN
快慢充正常充满结束标志位 |  | BMS_FSCFillEndFlg | CAN
ICC单踏板状态 |  | EHU_SngPedlSts | CAN
CDP故障指示indicatingCDPisavailableornot |  | ESP_FltIndcn_CDP | CAN
充电机输入电压欠压告警 | 有故障 | CHG_6D2_CHG_IN_VOLT_LESS_PROT | CAN | 0
| 无故障 |  |  | 1
驱动电机系统高压暴露故障 | 无故障 | MCU_435_MOTOR_HV_INTERLOCK_ERR | CAN | 0
| 有故障 |  |  | 1
PDU硬件版本号 |  | PDU_HwVers | CAN
单体电芯温度极差 |  | BMS_CellDiffT | CAN
挡位误操作 | 无故障 | MCU_230_SHIFT_ERROR_OP | CAN | 0
| 有故障 |  |  | 1
动力电池系统内部通讯故障 | 正常 | BMS_454_INTER_COM_FAULT | CAN | 0
| 高压板或1个子板丢失 |  |  | 1
| 两个及两个以上子板丢失 |  |  | 2
| 缺省值 |  |  | 3
后MCU位置信号检测回路故障_P18B400_E03 |  | MCU_R_PosnSnsrChkCircFlt | CAN
充电状态BMS |  | BMS_ChrgSts | CAN
CCS节点掉线 | 未掉线 | FCH_node_offline | drive | 0
| 掉线 |  |  | 1
PAS_572_报文计数器PAS_572_AliveCounter |  | PAS_572_AliveCounter | CAN
车载充电机工作模式 | 初始值 | OBC_6D6_OBC_OPER_MODE | CAN | 0
| 交流充电模式 |  |  | 1
| VTOL放电模式 |  |  | 2
| VTOV放电模式 |  |  | 3
当前温度目标可用容量 |  | BMS_CrtTTarAvlCp | CAN
动力电池预充电继电器驱动通道故障_P11D674_E00 |  | BMS_PwrBattPrecRlyDrvChFlt | CAN
动力电池供应商 | 其他 | BMS_Splr | CAN | 0
| 普莱德 |  |  | 1
| 光宇 |  |  | 2
| 波士顿 |  |  | 3
| 力神 |  |  | 4
| 韩国SK |  |  | 5
| 国轩 |  |  | 6
| 瑞驰 |  |  | 7
ODO总里程 |  | ICM_TotMilg_ODO | CAN
PCU零部件号后四位 |  | PCU_4C1_PART_VERS | CAN
BMS_0x217报文丢失 | 有故障 | BMS_0x217_Enable | IDTRG | 0
| 无故障 |  |  | 1
ESP_30A_报文检验和0x74ESP_30A_CheckSum |  | ESP_30A_CheckSum | CAN
后MCU_221_报文计数器MCU_R_221_AliveCounter |  | MCU_R_221_AliveCounter | CAN
BMS_24A_报文计数器BMS_24A_AliveCounter |  | BMS_24A_AliveCounter | CAN
后MCU控制板温度检测回路故障_P18B91C_E00 |  | MCU_R_CtrlPanTChkCircFlt | CAN
绝缘电阻低 | 无故障 | BMS_454_INSULATION_R_LOW | CAN | 0
| 有故障 |  |  | 1
碰撞信号 | 未碰撞 | SDM_CllsnSig | CAN | 0
| 已碰撞1 |  |  | 1
| 已碰撞2 |  |  | 2
| 已碰撞3 |  |  | 3
| 已碰撞4 |  |  | 4
| 已碰撞5 |  |  | 5
| 已碰撞6 |  |  | 6
| 已碰撞7 |  |  | 7
| 已碰撞8 |  |  | 8
| 已碰撞9 |  |  | 9
| 已碰撞10 |  |  | 10
| 已碰撞11 |  |  | 11
| 已碰撞12 |  |  | 12
| 已碰撞13 |  |  | 13
| 已碰撞14 |  |  | 14
| 已碰撞15 |  |  | 15
| 已碰撞16 |  |  | 16
DCDC当前状态 | Void | DCDC_521_STA | CAN | 0
| 工作状态 |  |  | 1
| 断开状态 |  |  | 2
| 故障状态 |  |  | 3
功率模块数量 | 单模块 | CHG_6D0_PWR_MODULE_NO | CAN | 0
| 双模块 |  |  | 1
指示偏航率逆时针为正顺时针为负RealValuerawvalueoffsetIndicatesYawRate |  | YRS_YawRate | CAN
压缩机电机转速 |  | EAS_MotSpd | CAN
前MCU内部IGBT驱动电路故障U相上桥_P11A101_E00MCUFIGBTvoltagefaultUTOP |  | MCU_F_IGBIDrvCircUnderVoltFltU | CAN
ACC轮端扭矩 |  | ADAS_WhlTq_ACC | CAN
动力电池剩余电量SOC标定量 | ACONSOC_Chg | KfVHLO_SOC_null | CCP | 1
小时设置_当前时间 |  | RMS_6F2_HOUR_TIME | CAN
动力电池高压上下电请求 | 初始值 | BMS_PwrBattHVOnOffReq | CAN | 0
| 动力电池高压上电请求 |  |  | 1
| 动力电池高压下电请求 |  |  | 2
CCUNMDESTINATIONADDRESS |  | CCU_NM_DestAdr | CAN
前驱动电机旋变标定故障_P116F04_E00 |  | MCU_F_RotCalFlt | CAN
动力电池负端继电器断路_P0AA572_E03 |  | BMS_PwrBattNegRlyBreak | CAN
YRS_246_报文检验和0xB8YRS_246_CheckSum |  | YRS_246_CheckSum | CAN
DCDC输入端过压故障 | 有故障 | DCDC_521_INPUT_VOLT_HIGH | CAN | 0
| 无故障 |  |  | 1
背光可调度有效位 | 缺省值 | ICM_6A1_BACKLIGHT_ADJ_BIT | CAN | 0
| 低于最低限值 |  |  | 1
| 高于最高限值 |  |  | 2
| 无限制 |  |  | 3
MCU直流母线过压故障 | 无故障 | MCU_435_BUSBAR_VOLT_HIGH | CAN | 0
| 有故障 |  |  | 1
泊车状态机 | STATE_OFF=0 | ADAS_ParkStMac | CAN | 0
| STATE_AVP_STANDBY=1 |  |  | 1
| STATE_ROUTING=2 |  |  | 2
| STATE_ROUTE_FAIL=3 |  |  | 3
| STATE_CRUISE=4 |  |  | 4
| STATE_CRUISE_FINISH=5 |  |  | 5
| STATE_APA_SUSPEND=6 |  |  | 6
| STATE_APA_SEARCH=7 |  |  | 7
| STATE_APA_STANDBY=8 |  |  | 8
| STATE_PARK_OUT=9 |  |  | 9
| STATE_PARK_IN=10 |  |  | 10
| STATE_APA_FINISH11 |  |  | 11
| STATE_PAUSE=12 |  |  | 12
| STATE_OVERRIDE=13 |  |  | 13
| 预留1 |  |  | 14
| 预留2 |  |  | 15
后MCU最高报警等级MCURMaxAlrmLvl |  | MCU_R_MaxAlrmLvl | CAN
DCDC软件版本号后两位 |  | DCDC_720_SW_VERS | CAN
TCS激活信号TCSoperatingincludingDTCoperatingWhenTCSisactiveshallthesystemsendoutabussignalNotusedforABS |  | ESP_ActvSig_TCS | CAN
研发下载上高压需求开关 | 关闭 | VCUI_DwnLoadProgHVReq_Swt | CCP | 0
| 打开 |  |  | 1
档位 | P | gear | drive | 1
| N |  |  | 2
| R |  |  | 3
| D |  |  | 4
| E |  |  | 5
| L |  |  | 6
| 档位错误 |  |  | 7
WTC_B目标挡位需求 |  | ECC_TarGearReq_WTC_B | CAN
PTC本体温度过高故障 | 无故障 | PTC_4B0_TEMP_HIGH | CAN | 0
| 有故障 |  |  | 1
单体欠压故障失效故障_P119C21_E00 |  | BMS_CellUnderVoltFailFlt | CAN
ESP_264_报文计数器ESP_264_AliveCounter |  | ESP_264_AliveCounter | CAN
BMS_215_报文校验和0x13BMS_215_CheckSum |  | BMS_215_CheckSum | CAN
HoodLidOpen | closed | BCM_4A0_HOOD_LID_OPEN | CAN | 0
| open |  |  | 1
ESP_266_报文检验和0x84ESP_266_CheckSum |  | ESP_266_CheckSum | CAN
放电是否到用户设置阀值 |  | BMS_DchaUsrSetThd | CAN
ESP_264_报文检验和0x88ESP_264_CheckSum |  | ESP_264_CheckSum | CAN
BMS主软件版本号 |  | BMS_SwVers | CAN
后MCUIGBT温度MCURIGBTTemperature |  | MCU_R_IGBTT | CAN
动力电池负端继电器控制指令 |  | BMS_PwrBattNegRlyCtrlCmd | CAN
直流充电负极继电器控制状态 | 闭合 | BMS_DCNegRlyCtrlSts | CAN | 1
| 断开 |  |  | 0
中控无线充电请求 | 初始值 | EHU_WirelsChrgReqCmd | CAN | 0
| 开启 |  |  | 1
| 关闭 |  |  | 2
前MCU安全状态检测故障_P116C41_E00MCUFSecuritystateckeckfault |  | MCU_F_SecuStsChkFlt | CAN
右前轮速度有效位ValidtyofsignalWHEEL_SPEED_FRONT_RIGHT_ACC |  | ESP_WhlSpdVld_RF | CAN
研发升级模式下载程序上高压请求 |  | TBOX_RDUgrdModDwnloadProgHVReq | CAN
子板单体电压采集电路故障 | 正常 | BMS_454_SUB_VOLT_SAMPLE_FAULT | CAN | 0
| 单子板电压采集电路故障 |  |  | 1
| 两个(含)子板电压采集电路故障 |  |  | 2
| 缺省值 |  |  | 3
子板EEPROM读写故障 | 无故障 | BMS_454_SUB_EEPROM_RW_FAULT | CAN | 0
| 有故障 |  |  | 1
EPS故障显示EPSFaultindication |  | EPS_FltIndcn | CAN
动力电池当前充电类型 | 未充电状态 | BMS_458_BATT_CHG_TYPE | CAN | 0
| 交流充电状态 |  |  | 1
| 直流充电状态 |  |  | 2
| 缺省值 |  |  | 3
动力电池剩余电量SOC |  | BMS_PwrBattRmngCpSOCHiAccuracy | CAN
驾驶员安全带报警状态 |  | SDM_DrverSecuBltAlrmSts | CAN
剩余电量SOC使能位 | 使能 | KfVHLO_SOC_swt | CCP | 1
| 不使能 |  |  | 0
后MCU内部IGBT驱动电路故障W相上桥_P18B916_E00MCURIGBTvoltagelowWTOP |  | MCU_R_IGBIDrvCircUnderVoltFltW | CAN
总电压过压 | 无故障 | BMS_454_BATT_TOTLE_OVER_VOLT | CAN | 0
| 有故障 |  |  | 1
前MCU相电流硬件过流故障U相_P116016_E03 |  | MCU_F_PhaCrtSwOverCrtFltU | CAN
子板单体电压采集电路故障_P121229B_E00 |  | BMS_SubCellVoltCollctnCircFlt | CAN
BMSEEPROM读写故障_P11D144_E00 |  | BMS_EEPROMReadWrFlt | CAN
前MCU内部IGBT驱动电路故障V相上桥_P11A301_E00MCUFIGBTvoltagefaultVTOP |  | MCU_F_IGBIDrvCircUnderVoltFltV | CAN
前MCU相电流采样回路故障V相_P118B12_E03 |  | MCU_F_PhaCrtSampleCircFltV | CAN
GWNMSLEEPACK |  | GW_436_NM_SleepAck | CAN
GWNMSLEEPINDICATION |  | GW_436_NM_SleepIndcn | CAN
多功能方向盘三点动开关B | 有 | WHEEL_B_IO | IO | 1
| 无 |  |  | 0
ESP_266_报文计数器ESP_266_AliveCounter |  | ESP_266_AliveCounter | CAN
后MCU请求零扭矩标志位 |  | MCU_R_ReqZeroTqFlg | CAN
保持唤醒原因VCU唤醒 |  | CCU_KeepWakeUp_VCUWakeUp | CAN
P挡进挡超时 | 无故障 | PCU_4C0_IN_P_TIMEOUT | CAN | 0
| 有故障 |  |  | 1
ABS激活信号ABSoperatingWhenABSisactiveshallthesystemsendoutabussignal |  | ESP_ActvSig_ABS | CAN
PKC_1B6_报文计数器PKC_1B6_AliveCounter |  | PKC_1B6_AliveCounter | CAN
本次上电实际放电总Ah |  | BMS_ActDchgTotAh | CAN
ADAS_254_报文计数器ADAS_254_AliveCounter |  | ADAS_254_AliveCounter | CAN
WTC_H当前工作电流 |  | WTC_H_Crt | CAN
EAS软件版本号后两位 |  | EAS_491_SW_VERS | CAN
PCU零部件总成号 |  | PCU_PartVers | CAN
快充链接电平信号 | 连接 | CC2_FCHG | IO | 1
| 未连接 |  |  | 0
P挡执行电机开路 | 无故障 | PCU_4C0_P_MOT_OPEN | CAN | 0
| 有故障 |  |  | 1
驱动电机辅助加热功率需求 |  | MotAssHeaPowRq | CAN
后MCU内部扭矩校验故障 |  | MCU_R_IntTqChkFlt | CAN
ECC4E0报文丢失 | 有故障 | ECC_0x4E0_Enable | IDTRG | 1
| 无故障 |  |  | 0
风扇开启请求 | 风扇无请求 | ECC_4E0_FAN_REQ | CAN | 0
| 风扇低速请求 |  |  | 1
| 风扇高速请求 |  |  | 2
| 缺省值 |  |  | 3
后MCU_221_报文校验和0x15MCU_R_221_CheckSum |  | MCU_R_221_CheckSum | CAN
充电机功率 | 0kw | OBC_6D4_POW | CAN | 0
| 2kw |  |  | 1
| 3.3kw |  |  | 2
| 6.6kw |  |  | 3
EPS硬件版本号后两位 |  | EPS_471_HW_VERS | CAN
后驱动电机最大制动转矩MotorRMaximumGeneratingTorque |  | MCU_R_MaxPwrGennTq | CAN
预充电失败故障 | 正常 | BMS_454_PREOBC_FAIL_FAULT | CAN | 0
| 异常 |  |  | 1
OBC_235_报文校验和0x55OBC_235_CheckSum |  | OBC_235_CheckSum | CAN
欠压故障二级保护标志位 |  | BMS_UnderVoltFltLvl2ProtFlg | CAN
多功能方向盘三点动开关UP | 有 | WHEEL_UP_IO | IO | 1
| 无 |  |  | 0
后MCUIGBT过温故障W相_P18B298_E00 |  | MCU_R_IGBTOverTFltW | CAN
CIM_189_报文计数器CIM_189_AliveCounter |  | CIM_189_AliveCounter | CAN
DCDC限流保护 | 有故障 | DCDC_521_CUR_LIMIT_PROTE | CAN | 0
| 无故障 |  |  | 1
动力电池预充电阻断路_P11D213_E03 |  | BMS_PwrBattPrecRBreak | CAN
MCUF温度检测回路故障_P0A001C_E00 |  | MCU_F_TChkCircFlt | CAN
EHU软件版本号后两位 |  | EHU_780_SW_VERS | CAN
直流母线电压采样回路故障 | 无故障 | MCU_345_BUS_VOLIT_SAMP_FAULT | CAN | 0
| 有故障 |  |  | 1
动力电池内部总电压检测电路故障V1 | 无故障 | BMS_454_BATT_ITOT_VOLT_DET_FAULT | CAN | 0
| 有故障 |  |  | 1
充电机输出端过压保护 | 有故障 | CHG_6D2_CHG_OUT_VOLT_OVER_PROT | CAN | 0
| 无故障 |  |  | 1
后驱动电机相电流有效值MotorFPhasecurrent |  | MCU_R_PhaCrt | CAN
EBD激活信号indicatingEBDinactivecontrolornot |  | ESP_ActvSig_EBD | CAN
驱动电机控制器供应商 | 其他 | MCU_434_MCU_SUPPLIER | CAN | 0
| 大洋电机 |  |  | 1
| 大郡电机 |  |  | 2
| 大连电机 |  |  | 3
| 上海电驱动 |  |  | 4
| 西门子电机 |  |  | 5
| BJEV |  |  | 6
| 联创 |  |  | 7
| 和鑫电机 |  |  | 8
远程模式开关 | 开 | remotemode_swich | IO | 1
| 关 |  |  | 0
热管理后运行标志位开关 | 打开 | VCUI_AfterRun_Swt | CCP | 1
| 关闭 |  |  | 0
动力电池内部总电压检测故障V1_P118964_E00 |  | BMS_PwrBattIntTotVoltChkFlt | CAN
ESP_261_报文检验和0x72ESP_261_CheckSum |  | ESP_261_CheckSum | CAN
压缩机控制器电压 |  | EAS_CtrlrVolt | CAN
前MCU低压电源过压故障_U300317C_E03 |  | MCU_F_LVPwrSplyOverVoltFlt | CAN
充电末端SOC修正电流控制标志位 |  | BMS_ChrgEndSOCCrtCtrlFlg | CAN
APA功能请求控制挡位RequestControlShift |  | APA_CtrlShiftReq | CAN
动力电池允许最大充电电流 |  | BMS_650_BATT_CUR_MAX | CAN
电动暖风系统高压检测完成标志位 | 未完成 | PTC_4B0_HV_CHECK_FIN_FLG | CAN | 0
| 已完成 |  |  | 1
前MCU_220_报文校验和0x1BMCU_F_220_CheckSum |  | MCU_F_220_CheckSum | CAN
额定Ah容量 |  | BMS_654_RATED_AH_CAP | CAN
TrunkLidOpen | closed | BCM_4A0_TRUNK_LID_OPEN | CAN | 0
| open |  |  | 1
ESP_332_报文计数器ESP_332_AliveCounter |  | ESP_332_AliveCounter | CAN
GWNMLIMPHOME |  | GW_436_NM_LimpHome | CAN
EPS_1C4_报文计数器EPS_1C4_AliveCounter |  | EPS_1C4_AliveCounter | CAN
动力电池充电请求 | 待机 | BMS_650_CHG_REQ | CAN | 0
| 缺省值1 |  |  | 1
| 充电模式 |  |  | 2
| 电源模式 |  |  | 3
| 缺省值4 |  |  | 4
| 缺省值5 |  |  | 5
| 缺省值6 |  |  | 6
| 缺省值7 |  |  | 7
真空助力压力传感器2信号 |  | VAC_P_V2 | IO
充电机输入电压过压保护 | 有故障 | CHG_6D2_CHG_IN_VOLT_OVER_PROT | CAN | 0
| 无故障 |  |  | 1
二级保护启动标志位 | 未启动 | BMS_Lvl2ProtStrtFlg | CAN | 0
| 启动 |  |  | 1
BMS_248_报文计数器BMS_248_AliveCounter |  | BMS_248_AliveCounter | CAN
月份设置_当前时间 |  | RMS_6F2_MONTH_TIME | CAN
后MCU电源模块故障_P18B71C_E03 |  | MCU_R_PwrSplyModFlt | CAN
冷暖程度需求状态 | 一挡 | ECC_4E0_HEATING_COOLING_STAGE | CAN | 0
| 二挡 |  |  | 1
| 三挡 |  |  | 2
| 四挡 |  |  | 3
| 五挡 |  |  | 4
| 六挡 |  |  | 5
| 七挡 |  |  | 6
| 八挡 |  |  | 7
| 九挡 |  |  | 8
动力电池过流故障功能安全 |  | BMS_PwrBattOverCrtFlt_FS | CAN
ODO总里程有效位 |  | ICM_TotMilgVld_ODO | CAN
IGBT_B断路故障 | 无故障 | PTC_4B0_IGBT_B_OPEN | CAN | 0
| 有故障 |  |  | 1
PEPS_333_报文校验和0xCBPEPS_333_CheckSum |  | PEPS_333_CheckSum | CAN
MCU内部IGBT温度检测回路故障W相 | 无故障 | MCU_435_IGBT_TEMP_CHECK_CUR_W | CAN | 0
| 有故障 |  |  | 1
PAS_570_报文校验和0xADPAS_570_CheckSum |  | PAS_570_CheckSum | CAN
远程DCDC启动请求 | 关闭远程启动DC/DC模式 | RMS_4F0_R_DCDC_START_REQ | CAN | 0
| 开启远程启动DC/DC模式 |  |  | 1
单体内部短路故障二级保护标志位 |  | BMS_CellIntShoFltLvl2ProtFlg | CAN
前MCUIGBT过温故障W相_P117298_E00 |  | MCU_F_IGBTOverTFltW | CAN
AC开关IO | 开 | PTC_RLY | IO | 1
| 关 |  |  | 0
WTC_B使能指令 |  | ECC_EnaCmd_WTC_B | CAN
方向盘转角信号逆时针为正顺时针为负Steeringwheelangleleftispositiverightisnegative |  | EPS_SteerWhlAgSig | CAN
驱动电机最大制动转矩 |  | MCU_432_BRAKE_TOR_MAX | CAN
电池包1最高温度 |  | BMS_BattPack1MaxT | CAN
AVH故障指示indicatingAVHisavailableornot |  | ESP_FltIndcn_AVH | CAN
后MCUIGBT驱动电路故障W相下桥_P18BA16_E00MCURIGBTvoltagefaultWBOTTOM |  | MCU_R_IGBIDrvCircUnderVoltFltWB | CAN
BMS允许远程加热状态 |  | BMS_AllwRemHeatgSts | CAN
MCU内部IGBT温度检测回路故障V相 | 无故障 | MCU_435_IGBT_TEMP_CHECK_CUR_V | CAN | 0
| 有故障 |  |  | 1
高压下电请求快慢充专用 | 未请求 | BMS_618_HV_OFF_REQ |  | 0
| 已请求 |  |  | 1
方向盘转角信号有效位indicateSteerWheelAnglesignalvalidornot |  | EPS_SteerWhlAgSigVld | CAN
PTC_A热芯短路故障 | 无故障 | PTC_4B0_PTC_A_CORE_SHORT | CAN | 0
| 有故障 |  |  | 1
单体电芯最低温度 |  | BMS_CellMinT | CAN
动力电源高低压互锁故障 |  | OBC_PwrSplyHLVIntlkFlt | CAN
EPS控制器软件软件版本故障 | 无故障 | EPS_470_MCU_SOFT_VERSION_ERR | CAN | 0
| 有故障 |  |  | 1
BMS_248_报文校验和0x57BMS_248_CheckSum |  | BMS_248_CheckSum | CAN
PTC高压欠故障 | 无故障 | PTC_4B0_HV_LESS | CAN | 0
| 有故障 |  |  | 1
BMS反馈远程加热工作状态 |  | BMS_FbRemHeatgOperSts | CAN
横向加速度左侧为正右侧为负RealValuerawvalueoffsetIndicatesLateralAcceleration |  | YRS_LatAcce | CAN
分钟设置_当前时间 |  | RMS_6F2_MINUTE_TIME | CAN
低压电源过压故障 | 无故障 | MCU_435_BATT_VOLT_HIGH | CAN | 0
| 有故障 |  |  | 1
后MCUE2E故障_U111087_E00 |  | MCU_R_E2EFlt | CAN
ESP_305_报文检验和0x8AESP_305_CheckSum |  | ESP_305_CheckSum | CAN
二级故障 | 有故障 | BMS_454_BATT_IN_SHORT | CAN | 1
| 无故障 |  |  | 0
子板主动均衡通道故障_P121574B_E00 |  | BMS_SubActvBalChFlt | CAN
MCU温度检测回路故障 | 无故障 | MCU_435_MCU_TEMP_CHECK_CUR | CAN | 0
| 有故障 |  |  | 1
左后轮速度有效位ValidtyofsignalWHEEL_SPEED_REAR_LEFT_ACC |  | ESP_WhlSpdVld_RL | CAN
MCU内部IGBT温度检测回路故障U相 | 无故障 | MCU_435_IGBT_TEMP_CHECK_CUR_U | CAN | 0
| 有故障 |  |  | 1
BCM4A0报文丢失 | 有故障 | BCM_4A0_Enable | IDTRG | 1
| 无故障 |  |  | 0
驱动电机超速故障 | 无故障 | MCU_435_OVER_SPD_FAULT | CAN | 0
| 有故障 |  |  | 1
失效安全继电器故障 | 无故障 | EPS_470_REL_ERRO | CAN | 0
| 有故障 |  |  | 1
CCU_236_报文计数器CCU_236_AliveCounter |  | CCU_236_AliveCounter | CAN
驱动电机控制器EEPROM故障 | 无故障 | MCU_435_EEPRROM_FAULT | CAN | 0
| 有故障 |  |  | 1
WTC_B当前工作模式 |  | WTC_B_Mod | CAN
前MCU次软件版本号MCUFCalVersion |  | MCU_F_CalVers | CAN
MCU反馈转矩与转矩指令校验错误 | 无故障 | MCU_435_FEED_TOR_ORDER_CHE_FAULT | CAN | 0
| 有故障 |  |  | 1
PAS_574_报文计数器PAS_574_AliveCounter |  | PAS_574_AliveCounter | CAN
右前轮速度Wheelspeedofthefrontrightwheel |  | ESP_WhlSpd_RF | CAN
驱动电机当前转速 |  | MCU_216_MOT_SPD | CAN
CC2电压值 |  | FCHG_CC2 | IO
P挡位置传感器故障 | 无故障 | PCU_4C0_P_POSITION_SENSOR_ERR | CAN | 0
| 有故障 |  |  | 1
动力电池加热继电器故障 | 无故障 | BMS_454_HEATING_RLY_FAULT | CAN | 0
| 有故障 |  |  | 1
EPS当前状态 | 待机状态 | EPS_470_EPS_STA | CAN | 0
| 正常工作状态 |  |  | 1
| 故障状态 |  |  | 2
| 缺省值 |  |  | 3
直流母线电流 |  | MCU_431_DC_CUR | CAN
方向盘转速方向Rotationspeeddirectionofthesteeringwheel |  | EPS_SteerWhlRotSpdDir | CAN
EAS零部件号后四位 |  | EAS_491_PART_VERS | CAN
WTC_H当前工作状态 | 待机状态 | WTC_CrtSts | CAN | 0
| 功率工作状态 |  |  | 1
| 故障状态 |  |  | 2
| 挡位工作状态 |  |  | 3
ESP对后电机降扭请求标志位轮端扭矩StatusoftroquereductionfastrequestfromASRincaseofNoRequestTorqueReductionFast_ASR0xFFE |  | ASR_TqRednFast_RSts | CAN
BMS_215_报文计数器BMS_215_AliveCounter |  | BMS_215_AliveCounter | CAN
APA_359_报文计数器APA_359_AliveCounter |  | APA_359_AliveCounter | CAN
后MCU主软件版本号MCURSWVersion |  | MCU_R_SwVers | CAN
驱动电机最大驱动转矩 |  | MCU_432_DRIVE_TOR_MAX | CAN
后MCU转矩命令超限故障_U18B686_E03 |  | MCU_R_TqCmdOverLimFlt | CAN
电池包1单体电压个数 |  | BMS_BattPack1CellVoltNr | CAN
蓄电池智能充电结束标志位 |  | KbBMS_VEM_LowBattCHGOVER_flg | CCP
BMS_372_报文校验和0x1CBMS_372_CheckSum |  | BMS_372_CheckSum | CAN
扭矩传感器扭矩信号故障 | 无故障 | EPS_470_TOR_SEN_TOR_SIG_ERR | CAN | 0
| 有故障 |  |  | 1
TBOX_0x5C4报文使能 | 不使能 | TBOX_0x5C4_Enable | IDTRG | 0
| 使能 |  |  | 1
冷暖程度需求状态有效性 | 有效 | ECC_4E0_HEATING_COOLING_VALID | CAN | 0
| 无效 |  |  | 1
动力电池温升过快 | 无故障 | BMS_454_BATT_TEMP_RISE_FAST | CAN | 0
| 有故障 |  |  | 1
S2开关控制_开关 | 不使能 | KbCEL_S2CMD_swt | CCP | 0
| 使能 |  |  | 1
内部电压故障 | 无故障 | EAS_490_IN_VOLT_ERR | CAN | 0
| 有故障 |  |  | 1
前MCU相电流采样回路故障U相_P118A12_E03 |  | MCU_F_PhaCrtSampleCircFltU | CAN
PCU驻车电机开路故障 |  | PCU_PrkgMotOpenCircFlt | CAN
PAS_574_报文检验和0x81PAS_574_CheckSum |  | PAS_574_CheckSum | CAN
充电机输出端电压 |  | CHG_6D0_CHG_OUTPUT_VOLT | CAN
电网允许的最大充电功率 |  | CHG_6D0_CHG_PWR_NET_LIMIT | CAN
子板被动均衡通道故障_P121674B_E00 |  | BMS_SubPasBalChFlt | CAN
动力电池温度指示灯 | 灯灭 | BMS_458_BATT_TEMP_LAMP | CAN | 0
| 灯亮_1 |  |  | 1
| 灯亮_2 |  |  | 2
| 灯亮_3 |  |  | 3
| 灯亮_4 |  |  | 4
| 灯亮_5 |  |  | 5
P挡执行电机短路 | 无故障 | PCU_4C0_P_MOT_SHORT | CAN | 0
| 有故障 |  |  | 1
动力电池制冷请求 | 请求关闭 | BMS_450_COOLING_REQ | CAN | 0
| 请求开启 |  |  | 1
过压故障 | 无故障 | EAS_490_VOLT_OVER_ERR | CAN | 0
| 有故障 |  |  | 1
终端远程唤醒信号 | 未唤醒 | TBOX_TerminalRemWakeupSig | CAN | 0
| 唤醒 |  |  | 1
前MCU内部IGBT驱动电路故障V相下桥_P11A401_E00MCUFIGBTvoltagelowVBOTTOM |  | MCU_F_IGBIDrvCircUnderVoltFltVB | CAN
蓄电池SOH状态 |  | BCM_BattSOHSts | CAN
慢充唤醒CP_duty |  | CHARGE_CP_WK_duty | IO
ADAS_254_报文校验和0x48ADAS_254_CheckSum |  | ADAS_254_CheckSum | CAN
检测到驾驶员干预方向盘DriverSteeringInterferenceDetected |  | EPS_DrvrIntvSteerWhlDetd | CAN
DCDC零部件号后四位 |  | DCDC_720_PART_VERS | CAN
充电机输出电流过流保护 | 有故障 | CHG_6D2_CHG_OUT_CUR_OVER_PROT | CAN | 0
| 无故障 |  |  | 1
P挡驻车系统故障状态FaultofParkSystem |  | PCU_PPrkgSysFltSts | CAN
智能充电唤醒状态 | 未唤醒 | VCUI_ESSC_B_LVBattSmtChrgWkUp_Cal | CCP | 0
| 已唤醒 |  |  | 1
后MCU与VCU通讯丢失故障_U110E87_E00 |  | MCU_R_ComLostFlt_VCU | CAN
驱动电机当前转矩 |  | MCU_216_MOT_TOR | CAN
扭矩命令超限故障 | 无故障 | MCU_435_TOR_CMD_OVER_RUN | CAN | 0
| 有故障 |  |  | 1
智能充电唤醒状态开关 | 关闭 | VCUI_ESSC_B_LVBattSmtChrgWkUp_Swt | CCP | 0
| 打开 |  |  | 1
YRS_242_报文计数器YRS_242_AliveCounter |  | YRS_242_AliveCounter | CAN
后MCU_151_报文校验和0x34MCU_R_151_CheckSum |  | MCU_R_151_CheckSum | CAN
慢充链接电平信号 | 连接 | CHARGE_CC | IO | 1
| 未连接 |  |  | 0
前驱动电机相电流有效值MotorFPhasecurrent |  | MCU_F_PhaCrt | CAN
RearLeftDoorOpen | Doorclosed | BCM_4A0_REAR_LEFT_DOOR_OPEN | CAN | 0
| Dooropen |  |  | 1
MCU直流电流传感器零漂故障 | 无故障 | MCU_435_DC_SEN_DRIFT | CAN | 0
| 有故障 |  |  | 1
DCDC输入端电流 |  | DCDC_InpCrt | CAN
前MCU主动放电故障_P116D04_E00MCUFActiveDischargeFault |  | MCU_F_ActvDchaFlt | CAN
后MCUIGBT过温故障V相_P18B198_E00 |  | MCU_R_IGBTOverTFltV | CAN
充电电流 |  | charge_current | drive
针对ESP电制动补偿系统是否可用标志位 |  | ESP_EBCAvlFlg | CAN
PCU硬件版本号后两位 |  | PCU_4C1_HW_VERS | CAN
充电状态显示 | 初始值 | BMS_ChrgStsDisp | CAN | 0
| 充电准备中 |  |  | 1
| 交流充电中 |  |  | 2
| 无线充电中 |  |  | 3
| 超级充电中 |  |  | 4
| 直流充电中 |  |  | 5
| 交流充电预加热中 |  |  | 6
| 无线充电预加热中 |  |  | 7
| 直流充电预加热中 |  |  | 8
| 交流充电保温中 |  |  | 9
| 无线充电保温中 |  |  | 10
| 直流充电保温中 |  |  | 11
| 充电结束 |  |  | 12
| 充电故障结束 |  |  | 13
直流充电正极继电器控制状态 | 闭合 | BMS_DCPosRlyCtrlSts | CAN | 1
| 断开 |  |  | 0
车载充电机温度 |  | CHG_6D0_CHG_TEMP | CAN
前MCU零部件总成号MCUFPartVersion |  | MCU_F_PartVers | CAN
后MCU相电流硬件过流故障W相_P18B516_E00 |  | MCU_R_PhaCrtSwOverCrtFltW | CAN
ESP_268_报文计数器ESP_268_AliveCounter |  | ESP_268_AliveCounter | CAN
ESP_120_报文计数器ESP_120_AliveCounter |  | ESP_120_AliveCounter | CAN
偏航率传感器标定状态IndicatesYawRateSensorCalibrationState |  | YRS_YawRateCalSts | CAN
充电机输出端欠压警告 | 有故障 | CHG_6D2_CHG_OUT_VOLT_LESS_ERR | CAN | 0
| 无故障 |  |  | 1
子板温度采集电路故障_P121429B_E00 |  | BMS_SubTCollctnCircFlt | CAN
ACC扭矩请求 |  | ADAS_TqReq_ACC | CAN
BMS软件版本号后两位 |  | BMS_453_SW_VERS | CAN
制动灯信号 | 有效 | BRAKE_LIGHT | IO | 1
| 无效 |  |  | 0
前左中障碍物距离ParkAssistantFrontLeftMiddleObjectDistance |  | PAS_ObjDst_FLM | CAN
充放电上电引导等待超时 | 初始值 | BMS_6C2_CHRG_DCHG_ON_TIM_OUT | CAN | 0
| 未超时 |  |  | 1
| 充电上电已超时 |  |  | 2
| VTOL上电已超时 |  |  | 3
| VTOV上电已超时 |  |  | 4
| Void1 |  |  | 5
| Void2 |  |  | 6
| 无效值 |  |  | 7
子板主动均衡通道故障 | 无故障 | BMS_454_SUB_ACTIVE_BALANCE_FAULT | CAN | 0
| 有故障 |  |  | 1
VtoV开关 | 未连接 | VtoV_Poweron | drive | 0
| 连接 |  |  | 1
WPT当前工作状态 | 初始值 | WPT_CrtSts | CAN | 0
| 初始化状态 |  |  | 1
| 待机状态 |  |  | 2
| 工作状态 |  |  | 3
| 0x4:休眠状态（VCU唤醒切断后发送） |  |  | 4
| 故障状态 |  |  | 5
| 诊断服务状态 |  |  | 6
| Reserved |  |  | 7
EPS控制器电源故障 | 无故障 | EPS_470_EPS_CON_SUPPLY_ERR | CAN | 0
| 有故障 |  |  | 1
电动空调高压检测完成标志位 | 未完成 | EAS_490_HIGH_VOLT_DETEC_FLAG | CAN | 0
| 已完成 |  |  | 1
APA_356_报文检验和0x87APA_356_CheckSum |  | APA_356_CheckSum | CAN
车载充电机冷却方式 | 风冷 | CHG_6D0_CHG_COOLING_MODE | CAN | 0
| 液冷 |  |  | 1
自动进State131 | 未连接 | Auto_into_KeepWarm | drive | 0
| 连接 |  |  | 1
辅助蓄电池SOC状态 |  | IBS_35_Batt_SOC_Sts | CAN
BMS软件升级标志位 |  | BMS_SwUpdataFlg | CAN
CCUNMALIVE |  | CCU_NM_Alv | CAN
单体最低温度报警_P119321_E00 |  | BMS_CellMinTAlrm | CAN
动力电池外部短路_P118111_E03 |  | BMS_PwrBattExtShoCirc | CAN
一级故障 | 有故障 | BMS_454_INSULATION_R_LOW | CAN | 1
| 无故障 |  |  | 0
动力电池温度过高_P0A7E22_E03 |  | BMS_PwrBattOverT | CAN
动力电池内部总电压检测电路故障V1_P11D329_E00 |  | BMS_PwrBattIntTotVoltChkFltV1 | CAN
P挡按键状态 |  | ETRS_PBtnSts | CAN
ICC蠕行状态 |  | EHU_WormSts | CAN
动力电池内部总电压检测故障 | 无故障 | BMS_454_TOT_IN_VOLT_DEC_ERR | CAN | 0
| 有故障 |  |  | 1
驱动电机控制器RAM故障 | 无故障 | MCU_435_MCU_RAM_FAULT | CAN | 0
| 有故障 |  |  | 1
MCUR使能 | 使能 | MCU_R_0x151_Enable | IDTRG | 1
| 不使能 |  |  | 0
PCU当前状态 | 待机状态 | PCU_4C0_STA | CAN | 0
| 驻车执行中 |  |  | 1
| 驻车状态 |  |  | 2
| 驻车不执行 |  |  | 3
| 驻车解除中 |  |  | 4
| 驻车解除状态 |  |  | 5
| 驻车解除不执行 |  |  | 6
| 未知状态 |  |  | 7
DoorUnlockedRest | Doorclosed | BCM_4A0_DOOR_UNLOCKED_REST | CAN | 0
| Dooropen |  |  | 1
前MCUE2E故障_U110D87_E00 |  | MCU_F_E2EFlt | CAN
前MCUIGBT温度检测回路故障W相_P11821C_E00 |  | MCU_F_IGBTTChkCircFltW | CAN
右后轮速Wheelspeedoftherearrightwheel |  | ESP_WhlSpd_RR | CAN
前MCUIGBT过温故障V相_P117198_E00 |  | MCU_F_IGBTOverTFltV | CAN
前MCU_220_报文计数器MCU_F_220_AliveCounter |  | MCU_F_220_AliveCounter | CAN
S2继电器状态 | 断开状态 | CHG_6D2_S2_RELAY_STA | CAN | 0
| 闭合状态 |  |  | 1
前MCUIGBT过温故障 | 正常 | MCU_345_IGBT_TEMP_OVER_U | CAN | 0
| 异常 |  |  | 1
GWNMDESTINATIONADDRESS |  | GW_436_NM_DestAdr | CAN
ESP车速 |  | VehSpd | CAN
WTC_H使能指令 |  | ECC_EnaCmd_WTC_H | CAN
WPT输出电流值 |  | WPT_OutpCrt | CAN
扭矩传感器故障 | 无故障 | EPS_470_TOR_SEN_ERR | CAN | 0
| 有故障 |  |  | 1
EHU零部件号后四位 |  | EHU_780_PART_VERS | CAN
单体温度 | KsBTM_HeatChk_deg | cell_T_from_drive_v | drive | -20
| Factor |  |  | 1
| Factor2 |  |  | 12
动力电池温度过高功能安全 |  | BMS_PwrBattOverTFlt_FS | CAN
档位信号电压4 | 恒定值0V | GEAR_4 | IO | 0
| 恒定值5V |  |  | 5
BMS与OBC通讯丢失故障_U025387_E00 |  | BMS_ComLostFlt_OBC | CAN
档位信号电压2 | 恒定值0V | GEAR_2 | IO | 0
| 恒定值5V |  |  | 5
档位信号电压3 | 恒定值0V | GEAR_3 | IO | 0
| 恒定值5V |  |  | 5
WTC_H高压互锁故障_P164B94 |  | WTC_H_HVIntlkFlt | CAN
RMS6f0报文丢失 | 有故障 | RMS_0x6F0_Enable | IDTRG | 0
| 无故障 |  |  | 1
档位信号电压1 | 恒定值0V | GEAR1 | IO | 0
| 恒定值5V |  |  | 5
CCU主软件版本号 |  | CCU_SwVers | CAN
PCU检MCU信号值无效故障 |  | PCU_ChkSigVldFlt_MCU | CAN
PCU硬件版本号 |  | PCU_HwVers | CAN
远程动力电池开启加热请求 |  | TBOX_RemPwrBattOpenHeatgReq | CAN
多功能方向盘三点动开关DOWN | 有 | WHEEL_DOWN_IO | IO | 1
| 无 |  |  | 0
前驱动电机最大制动转矩MotorFMaximumGeneratingTorque |  | MCU_F_MaxPwrGennTq | CAN
EPS当前状态EPSCurrentStates |  | EPS_CrtSts | CAN
内部功率管故障 | 无故障 | EAS_490_IN_PWR_ERR | CAN | 0
| 有故障 |  |  | 1
电动充电口盖开关 | 打开 | ChrgPort | CAN | 1
| 关闭 |  |  | 0
DCDC输入端过流故障 | 有故障 | DCDC_521_INPUT_CUR_OVER_FAULT | CAN | 0
| 无故障 |  |  | 1
前MCU反馈转矩与转矩命令校验错误_P113064_E03 |  | MCU_F_FbTqStsChkFlt | CAN
EPS本体故障 | 无故障 | EPS_470_PART_ERR | CAN | 0
| 有故障 |  |  | 1
动力电池预充电继电器当前状态 | 断开状态 | BMS_450_PRE_CHG_RLY_STA | CAN | 0
| 闭合状态 |  |  | 1
动力电池温度过高预警 |  | BMS_PwrBattOverTAlrm | CAN
PTC当前状态 | 待机状态 | WTC_B_CrtSts | CAN | 0
| 工作状态 |  |  | 1
| 故障状态 |  |  | 2
| Void |  |  | 3
前驱动电机三相电流校验故障_P112164_E03 |  | MCU_F_ThreePhaCrtChkFlt | CAN
MCU故障处理等级 | 初始值 | MCU_631_VEH_FAULT_LEVEL | CAN | 0
| 立即下高压 |  |  | 1
| 延迟断高压 |  |  | 2
| 零扭矩 |  |  | 3
| 跛行 |  |  | 4
| 限功率 |  |  | 5
| 无限制 |  |  | 6
APA扭矩请求轮端扭矩EffectivetargettorqueforAPAfunction |  | ESC_TqReq_APA | CAN
动力电池负载端电压检测电路故障V3 | 无故障 | BMS_454_BATT_NEG_VOLT_DEC_FAULT | CAN | 0
| 有故障 |  |  | 1
ECC当前状态 | 待机状态 | ECC_4E0_STA | CAN | 0
| 工作状态 |  |  | 1
| 故障状态 |  |  | 2
| 缺省值 |  |  | 3
EPS电机故障 | 无故障 | EPS_470_MOT_ERR | CAN | 0
| 有故障 |  |  | 1
电池包1电压 |  | BMS_BattPack1Volt | CAN
充放电枪解锁命令 |  | PEPS_UsrUnlckChrgDchaGun | CAN
远程温度设定状态 |  | ECC_RemTSetSts | CAN
ECC硬件版本号后两位 |  | ECC_6E0_HW_VERS | CAN
PEPS_333_报文计数器PEPS_333_AliveCounter |  | PEPS_333_AliveCounter | CAN
EPS软件版本号后两位 |  | EPS_471_SW_VERS | CAN
BMS与车载充电机通讯故障 | 无故障 | BMS_454_COM_CHG_FAULT | CAN | 0
| 有故障 |  |  | 1
远程动力电池加热模式请求 | 关闭远程动力电池加热模式 | TBOX_RemPwrBattOpenHeatgReq | CAN | 2
| 开启远程动力电池加热模式 |  |  | 1
电量低唤醒状态 |  | BCM_SOCLoWakeUpSts | CAN
前右中障碍物距离ParkAssistantFrontRightMiddleObjectDistance |  | PAS_ObjDst_FRM | CAN
SDM_319_报文检验和0x98SDM_319_CheckSum |  | SDM_319_CheckSum | CAN
预约充电请求 |  | TBOX_RemAPPSCReq | CAN
制动踏板踩下标志位informationaboutthedriverattendance |  | iBooster_BrkPedlAppldFlg | CAN
MCU430报文丢失 | 有故障 | MCU_0x340_Enable | IDTRG | 0
| 无故障 |  |  | 1
DCDC输出端过压故障 | 有故障 | DCDC_521_OUTPUT_VOLT_HIGH | CAN | 0
| 无故障 |  |  | 1
EPS_1C2_报文检验和0x90EPS_1C2_CheckSum |  | EPS_1C2_CheckSum | CAN
EPS初始化状态 | 未完成 | EPS_470_EPS_INIT | CAN | 0
| 已完成 |  |  | 1
功率模块2状态 | 有故障 | CHG_6D2_PM_2_STA | CAN | 0
| 无故障 |  |  | 1
DoorUnlockedDriver | Doorclosed | BCM_4A0_DOOR_UNLOCKED_DRIVER | CAN | 0
| Dooropen |  |  | 1
CCUNMSLEEPINDICATION |  | CCU_NM_SleepIndcn | CAN
蓄电池SOC状态 |  | IBS_35_Batt_SOC_Sts | CAN
PCU初始化状态 | 未完成 | PCU_4C0_INIT | CAN | 0
| 已完成 |  |  | 1
PCU驻车电机编码器对地短路故障 |  | PCU_PrkgMotEcodShoCircToGndFlt | CAN
后MCU部件总成号MCURPartVersion |  | MCU_R_PartVers | CAN
保持唤醒原因CC断开未超时 |  | CCU_KeepWakeUp_CCBreakTiout | CAN
快充座过温故障 |  | BMS_FCSoktTOverFlt | CAN
PCU与ESP通讯丢失故障 |  | PCU_ComLostFlt_ESP | CAN
ECC通讯丢失 | 有故障 | ECC_0x52C_Enable | CAN | 0
| 无故障 |  |  | 1
后驱动电机最大驱动转矩MotorRMaximumMotoringTorque |  | MCU_R_MaxElecTq | CAN
驱动电机控制器高压检测完成标志位 | 未完成 | MCU_216_HV_CHECK_FLAG | CAN | 0
| 已完成 |  |  | 1
后MCU安全状态检测故障_P18B741_E00MCURSecuritystateckeckfault |  | MCU_R_SecuStsChkFlt | CAN
动力电池负端继电器驱动通道故障_P11D974_E00 |  | BMS_PwrBattNegRlyDrvChFlt | CAN
MCU内部IGBT过温故障W相 | 无故障 | MCU_435_IGBT_TEMP_OVER_W | CAN | 0
| 有故障 |  |  | 1
升压启动状态 | 待机状态 | CHG_6D2_VOLT_RIS_STA | CAN | 0
| 工作状态 |  |  | 1
中控充放电控制指令 | 初始值 | ICC_ChargeDischargeCMD | CAN | 0
| 停止充电指令 |  |  | 1
| 开始充电指令 |  |  | 2
| 停止放电指令 |  |  | 3
| 开始放电指令 |  |  | 4
动力电池总电流检测电路故障_P11D829_E00 |  | BMS_PwrBattTotCrtChkFlt | CAN
动力电池外部总电压检测故障 | 无故障 | BMS_454_TOTLE_OUT_VOLT_DEC_FAULT | CAN | 0
| 有故障 |  |  | 1
充电故障指示灯 | 无故障 | BMS_ACChgSysErr | CAN | 0
| 有故障 |  |  | 1
从板1生命信号 |  | BMU1_18E0000D_Life | CAN
横摆角速度偏移量ItisusedwithYAWveloctityrawdataRealvaluerawvalue–offset |  | ESP_YAWVOffs | CAN
子板与VBUBMS通讯丢失故障_P121782_E00 |  | BMS_SubComLostFlt_VBUBMS | CAN
ESP_275_报文检验和0x5CESP_275_CheckSum |  | ESP_275_CheckSum | CAN
ESP_261_报文计数器ESP_261_AliveCounter |  | ESP_261_AliveCounter | CAN
充电链接指示灯 | 有 | CHG_CONECT_LAMP | IO | 1
| 无 |  |  | 0
前MCU请求关闭使能标志位 |  | MCU_F_ReqClsEnaFlg | CAN
BMS450报文丢失 | 有故障 | BMS_0x450_Enable | IDTRG | 0
| 无故障 |  |  | 1
空调暖风系统使能指令 | 不使能 | BMS_211_ECC_EAS_CMD | CAN | 0
| 使能 |  |  | 1
子板EEPROM读写故障_P121144B_E00 |  | BMS_SubEEPROMReadWrFlt | CAN
动力电池加热元件故障 | 无故障 | BMS_454_HEATING_PART_FAULT | CAN | 0
| 有故障 |  |  | 1
电磁锁状态 | 解锁状态 | CHG_6D2_EMLOCK_STA | CAN | 0
| 锁止状态 |  |  | 1
后MCUIGBT过温故障U相_P18B098_E00 |  | MCU_R_IGBTOverTFltU | CAN
单体累加总电压 |  | BMS_CellTotVolt | CAN
前右侧障碍物距离ParkAssistantFrontRightSideObjectDistance |  | APA_ObjDst_FRS | CAN
后右角障碍物距离ParkAssistantRearRightCornerObjectDistance |  | PAS_ObjDst_RRC | CAN
前MCU_150_报文校验和0x29MCU_F_150_CheckSum |  | MCU_F_150_CheckSum | CAN
CHG硬件版本号后两位 |  | CHG_6D1_HW_VERS | CAN
EPS控制器CAN通讯故障 | 无故障 | EPS_470_CAN_COMM_ERR | CAN | 0
| 有故障 |  |  | 1
后MCU相电流硬件过流故障V相_P18B416_E00 |  | MCU_R_PhaCrtSwOverCrtFltV | CAN
后MCU主动放电故障_P18B704_E00MCURActiveDischargeFault |  | MCU_R_HVActvDchgFlt | CAN
动力电池欠压故障_P119121_E00 |  | BMS_PwrBattUderVoltFlt | CAN
PCU与VCU通讯丢失故障 |  | PCU_ComLostFlt_VCU | CAN
横向传感器的状态IndicatesLateralSensorState |  | YRS_LatSnsrSts | CAN
WPT无线充电允许状态 | 初始值 | WPT_WirelsChrgAllwSts | CAN | 0
| 允许 |  |  | 1
| 禁止 |  |  | 2
MCU内部IGBT过温故障V相 | 无故障 | MCU_435_IGBT_TEMP_OVER_V | CAN | 0
| 有故障 |  |  | 1
WTC_B当前状态 | 待机状态 | WTC_B_CrtSts | CAN | 0
| 功率工作状态 |  |  | 1
| 故障状态 |  |  | 2
| 挡位工作状态 |  |  | 3
IMMO认证随机数 |  | PEPS_AuthentRandNr_IMMO | CAN
EPS车速信号故障 | 无故障 | EPS_470_SPE_SIG_ERR | CAN | 0
| 有故障 |  |  | 1
动力电池加热状态 | 未加热 | BMS_PwrBattHeatgSts | CAN | 0
| 加热中 |  |  | 1
| 加热故障 |  |  | 2
| 缺省值 |  |  | 3
ICM6A0报文丢失 | 有故障 | ICM_0x6A0_Enable | IDTRG | 0
| 无故障 |  |  | 1
铜排松动故障_P119B94_E00 |  | BMS_CopRowLooseFlt | CAN
动力电池正端继电器控制指令 | 断开 | BMS_PwrBattPosRlyCtrlCmd | CAN | 0
| 闭合 |  |  | 1
遥控驾驶请求 | 有请求 | PKC_RemDrvgReq | CAN | 1
| 无请求 |  |  | 0
驻车电机位置Indicatingtheshiftmotorposition |  | PCU_ShiftMotPosnIndcn | CAN
制动开关电平信号 | 有制动 | BRAKE_SW | IO | 1
| 没制动 |  |  | 0
蓄电池智能充电模式上电需求开关 | 关闭 | VCUI_BattIntegtChrgModPwrOnReq_Swt | CCP | 0
| 打开 |  |  | 1
后MCU_151_报文计数器MCU_R_151_AliveCounter |  | MCU_R_151_AliveCounter | CAN
BMSEEPROM读写故障 | 无故障 | BMS_454_EEPROM_RW_FAULT | CAN | 0
| 有故障 |  |  | 1
内部DCDC输出异常 | 有故障 | CHG_6D2_DCDC_OUT_ERR | CAN | 0
| 无故障 |  |  | 1
BMS零部件号后四位 |  | BMS_453_PART_VERS | CAN
总电压过压二级保护标志位 |  | BMS_TotOverVoltLvl2ProtFlg | CAN
MCU内部IGBT驱动电路过流故障W相 | 无故障 | MCU_435_SW_CUR_HIGH_W | CAN | 0
| 有故障 |  |  | 1
钥匙开关 | OFF | key | drive | 0
| ON |  |  | 2
ESP_305_报文计数器ESP_305_AliveCounter |  | ESP_305_AliveCounter | CAN
后台请求开启远程刷新模式 | 后台请求开启远程刷新模式 | TBOX_ReqOpenRemRefrshMod | CAN | 1
| 后台拒绝开启远程刷新模式 |  |  | 0
后MCU反馈转矩与转矩命令校验错误故障_P18B664_E03 |  | MCU_R_FbTqStsChkFlt | CAN
MCU内部IGBT过温故障U相 | 无故障 | MCU_435_IGBT_TEMP_OVER_U | CAN | 0
| 有故障 |  |  | 1
EPS传感器电源故障 | 无故障 | EPS_470_EPS_SEN_SUPPLY_ERR | CAN | 0
| 有故障 |  |  | 1
APA功能状态APAStatusSystemprovidesthecurrentstateoftheActiveFeature |  | APA_Sts | CAN
远程诊断需求 | 有需求 | TBOX_RemDTCDmd | CAN | 1
| 无需求 |  |  | 0
充电机DC端电流 |  | OBC_480_OBC_OUTPUT_CUR | CAN
直流充电继电器粘连故障_P197F73 |  | OBC_DCPosRlyAdhFlt | CAN
放电车辆状态 | 初始值 | OBC_6D6_DCHA_VEH_STA | CAN | 0
| 状态1 |  |  | 1
| 状态2 |  |  | 2
| 状态2另 |  |  | 3
| 状态3另 |  |  | 4
| 充电CP状态 |  |  | 5
| 停止放电状态 |  |  | 6
| 无效值 |  |  | 7
BCUEEPROM读写故障 | 无故障 | BMS_454_BCU_EEPROM_RW_FAULT | CAN | 0
| 有故障 |  |  | 1
MCU内部IGBT驱动电路过流故障V相 | 无故障 | MCU_435_SW_CUR_HIGH_V | CAN | 0
| 有故障 |  |  | 1
单体欠压故障功能安全 |  | BMS_CellOverVoltFlt_FS | CAN
风速状态有效性 | 有效 | ECC_4E0_WIND_SPD_STA_VALID | CAN | 0
| 无效 |  |  | 1
ESP_275_报文计数器ESP_275_AliveCounter |  | ESP_275_AliveCounter | CAN
MCU直流电流采样回路故障 | 无故障 | MCU_435_DC_SAMP_CUR | CAN | 0
| 有故障 |  |  | 1
驱动电机过温故障 | 无故障 | MCU_435_MOTOR_TEMP_OVER | CAN | 0
| 有故障 |  |  | 1
前MCU位置传感器检测回路故障_P0A3F00_E03 |  | MCU_F_PosnSnsrChkCircFlt | CAN
WTC_B目标功率需求 |  | ECC_TarPwrReq_WTC_B | CAN
CHG零部件号后四位 |  | CHG_6D1_PART_VERS | CAN
坡度 |  | slop_g | drive
YRS_246_报文计数器YRS_246_AliveCounter |  | YRS_246_AliveCounter | CAN
ESC发出的信号提示CDD_AP是否被激活WhenVLCAPisactiveshallthesystemsendoutabussignal |  | ESP_ActvIndcn_CDD_AP | CAN
BMS远程加热需求 |  | BMS_RemHeatgDmd | CAN
平台创建远程升级任务模式 |  | TBOX_CreatRemUgrdTaskMod | CAN
前MCUIGBT温度检测回路故障V相_P11811C_E00 |  | MCU_F_IGBTTChkCircFltV | CAN
前MCUIGBT过温故障U相_P117098_E00 |  | MCU_F_IGBTOverTFltU | CAN
动力电池外部总电压检测电路故障V2_P11D429_E00 |  | BMS_PwrBattExtTotVoltChkFltV2 | CAN
后MCU相电流采样回路故障W相_P18B212_E03 |  | MCU_R_PhaCrtSampleCircFltW | CAN
制动能量回收减少 | 有 | BRK_ENG_REG_DOWN | IO | 1
| 无 |  |  | 0
PDU主软件版本号 |  | PDU_SwVers | CAN
车载充电机工作指令 | 初始值 | BMS_61D_OBC_CMD | CAN | 0
| 待机指令 |  |  | 1
| 工作指令 |  |  | 2
| 电源指令 |  |  | 3
| 停机指令 |  |  | 4
| 休眠指令 |  |  | 5
| 无效值 |  |  | 7
AC状态 |  | ECC_ACSts | CAN
压缩机控制器电流值有效位 | 有效值 | EAS_CtrlrCrtVld | CAN | 0
| 无效值 |  |  | 1
充电上电准备就绪 | 已就绪 | BMS_618_CHRG_ON_READY | CAN | 1
| 未就绪 |  |  | 0
MCU内部IGBT驱动电路过流故障U相 | 无故障 | MCU_435_SW_CUR_HIGH_U | CAN | 0
| 有故障 |  |  | 1
BMS最高报警等级 |  | BMS_MaxAlrmLvl | CAN
前MCU与VCU通讯丢失故障_U010087C_E00 |  | MCU_F_ComLostFlt_VCU | CAN
后MCU故障处理等级MCURLaultLevel |  | MCU_R_FltProcLvl | CAN
BMS次软件版本号 |  | BMS_CalVers | CAN
ESP_306_报文检验和0x9FESP_306_CheckSum |  | ESP_306_CheckSum | CAN
BMS写EE失败标志位 |  | BMS_WrEEFailFlg | CAN
EPS控制器硬件故障 | 无故障 | EPS_470_MCU_HARD_ERR | CAN | 0
| 有故障 |  |  | 1
车内温度 |  | ECC_InsdT | CAN
EPB开关状态 | Neutral | EpbSysSwtSts | CAN | 0
| Released |  |  | 1
| Apply |  |  | 2
| Switchfault |  |  | 3
动力电池预充继电器断路 | 无故障 | BMS_454_BATT_PRE_RLY_OPEN_L2 | CAN | 0
| 有故障 |  |  | 1
充电机输出电流欠流故障 | 有故障 | CHG_6D2_CHG_OUT_CUR_LESS_ERR | CAN | 0
| 无故障 |  |  | 1
单体电芯最高温度 |  | BMS_CellMaxT | CAN
高压板VCU节点通讯丢失 | 无故障 | BMS_454_COM_VCU_NODE_LOST | CAN | 0
| 有故障 |  |  | 1
S2开关控制命令 | 初始值 | KbCEL_S2CMD_enum | CCP | 0
| 闭合 |  |  | 1
| 断开 |  |  | 2
| 无效值 |  |  | 3
充电枪再次插入状态 | 初始值 | BMS_ChrgGunInsertAgainSts | CAN | 0
| 充电枪再次插入 |  |  | 1
| Reserved |  |  | 2
| 无效值 |  |  | 3
劫警输入信号 | 不使能 | ALARM | IO | 0
| 使能 |  |  | 1
无线充电系统故障状态 | 无故障 | BMS_WirelsChrgSysFltSts | CAN | 0
| 有故障 |  |  | 1
前右角障碍物距离ParkAssistantFrontRightCornerObjectDistance |  | PAS_ObjDst_FRC | CAN
风速状态 | 无风挡位 | ECC_WindSpdSts | CAN | 0
| 风速一挡 |  |  | 1
| 风速二挡 |  |  | 2
| 风速三挡 |  |  | 3
| 风速四挡 |  |  | 4
| 风速五挡 |  |  | 5
| 风速六挡 |  |  | 6
| 风速七挡 |  |  | 7
| 风速八挡 |  |  | 8
AC状态请求 | 请求关闭 | ECC_4E0_AC_REQ | CAN | 0
| 请求开启 |  |  | 1
子板模组电压采集电路故障_P121329B_E00 |  | BMS_SubModleVoltCollctnCircFlt | CAN
驾驶员目标推杆行程pedaltravelofdriverbrakerequest |  | iBooster_DrvrBrkPedlTrvl | CAN
PTC当前工作等级 | 未工作状态 | PTC_4B0_LEVEL | CAN | 0
| 工作等级_1 |  |  | 1
| 工作等级_2 |  |  | 2
| 工作等级_3 |  |  | 3
| 工作等级_4 |  |  | 4
| 工作等级_5 |  |  | 5
| 工作等级_6 |  |  | 6
| 工作等级_7 |  |  | 7
| 工作等级_8 |  |  | 8
| 工作等级_9 |  |  | 9
| 工作等级_10 |  |  | 10
| 工作等级_11 |  |  | 11
| 工作等级_12 |  |  | 12
MCU相电流传感器零漂故障W相 | 无故障 | MCU_435_CUR_SEN_ZERO_DRIFT_W | CAN | 0
| 有故障 |  |  | 1
IGBT_A短路故障 | 无故障 | PTC_4B0_IGBT_A_SHORT | CAN | 0
| 有故障 |  |  | 1
双功率模块间内部通讯异常 | 有故障 | CHG_6D2_PM_COM_ERR | CAN | 0
| 无故障 |  |  | 1
指示CDP是否激活indicatesCDPcontrolactive |  | ESP_ActvIndcn_CDP | CAN
动力电池绝缘检测电路故障_P11D729_E00 |  | BMS_PwrBattInsulChkFlt | CAN
DCDC硬件故障 | 有故障 | DCDC_521_HD_FAULT | CAN | 0
| 无故障 |  |  | 1
转角传感器标定状态SASCalibrationstatus |  | EPS_SteerAgSnsrCalSts | CAN
管路压力中压状态 |  | ECC_4E0_PIPE_P_M_STA | CAN
动力电池预充继电器断路_P0AE372_E03 |  | BMS_PwrBattPrecRlyBreak | CAN
用户设置充电提醒里程 |  | EHU_UsrSetChrgRmnMilg | CAN
iBooster_170_报文检验和0x49iBooster_170_CheckSum |  | iBooster_170_CheckSum | CAN
DCDC输出端电流 |  | DCDC_OutpCrt | CAN
挡位故障 | 有故障 | ESK_239_Fault | CAN | 1
| 无故障 |  |  | 0
PAS_572_报文校验和0x42PAS_572_CheckSum |  | PAS_572_CheckSum | CAN
MCUR温度 |  | MCU_R_MOT_R_T | CAN
ECCNMRING |  | ECC_NM_Ring | CAN
后MCU低压电源欠压故障_P18B716_E03 |  | MCU_R_LVPwrSplyUnderVoltFlt | CAN
驱动电机三相电流校验故障 | 无故障 | MCU_435_3PHASE_CUR_CHE_FAULT | CAN | 0
| 有故障 |  |  | 1
直流充电插座过温故障_P13124B_E00 |  | BMS_DCChrgSoktOverTFlt | CAN
真空压力传感器电压信号 |  | VAC_P_V | IO
MCU相电流传感器零漂故障V相 | 无故障 | MCU_435_CUR_SEN_ZERO_DRIFT_V | CAN | 0
| 有故障 |  |  | 1
当前状态允许最大放电功率标定量 | PWR_MOT | KfVHLO_MaxDisChgPwr_kw | CCP | 8
驱动电机当前旋转方向 | 待机状态 | MCU_430_MOT_DIR | CAN | 0
| 正转 |  |  | 1
| 反转 |  |  | 2
| 缺省值 |  |  | 3
RMS零部件号后四位 |  | RMS_6F0_PART_VERS | CAN
前MCU最高报警等级MCUFMaxAlrmLvl |  | MCU_F_MaxAlrmLvl | CAN
后MCU错误标志位Inverter处于主动短路状态ASC |  | MCU_R_ASCFltFlg | CAN
保持唤醒原因充电工作指令 |  | CCU_KeepWakeUp_ChrgCmd | CAN
动力电池正端继电器粘连功能安全 |  | BMS_PwrBattPosRlyAdh_FS | CAN
空调压缩机互锁信号检测回路故障开路_P197D13 |  | OBC_EASIntlkSigChkCircFlt | CAN
实际放电总Ah |  | BMS_654_DISCHG_TOT | CAN
交流充电剩余充电时间 |  | BMS_650_BATT_CHG_TIME | CAN
PCU软件版本号后两位 |  | PCU_4C1_SW_VERS | CAN
前左侧障碍物距离ParkAssistantRearLeftSideObjectDistance |  | APA_ObjDst_FLS | CAN
远程空调除霜模式请求 | 有请求 | TBOX_RemECCDefrstModReq | CAN | 1
| 无请求 |  |  | 2
APA_1B0_报文计数器APA_1B0_AliveCounter |  | APA_1B0_AliveCounter | CAN
MCU相电流传感器零漂故障U相 | 无故障 | MCU_435_CUR_SEN_ZERO_DRIFT_U | CAN | 0
| 有故障 |  |  | 1
前驱动电机超速故障_P0A4400_E03 |  | MCU_F_OverSpdFlt | CAN
电池包平均温度 |  | BMS_BattAvrgT | CAN
交流充电插座过温故障_P13154B |  | BMS_ACChrgSoktOverTFlt | CAN
快充再次握手请求 | 无请求 | BMS_FCHanskeReqFlg | CAN | 0
| 有请求 |  |  | 1
交流充电系统故障 | 无故障 | BMS_ChrgFltDisp | CAN | 0
| 有故障 |  |  | 1
放电终止指令 | 未终止 | OBC_6D6_DCHA_STOP_CMD | CAN | 0
| 已终止 |  |  | 1
实际充电总Ah |  | BMS_654_CHG_TOT | CAN
动力电池单体电压过低 | 有故障 | BMS_454_BATT | CAN | 1
| 无故障 |  |  | 0
快充 | 连接 | FCHA | drive | 1
| 未连接 |  |  | 0
PTC状态请求 | 请求关闭 | ECC_4E0_PTC_REQ | CAN | 0
| 请求开启 |  |  | 1
绝缘电阻低_P0AA61A_E03 |  | BMS_InsulRLo | CAN
动力电池加热方式1 | 初始值 | BMS_PwrBattHeatgTyp | CAN | 0
| 动力电池供电 |  |  | 1
| 充电桩供电 |  |  | 2
| 无需求 |  |  | 3
遥控上锁命令 |  | PEPS_RemLockCmd | CAN
智能钥匙按键状态 |  | PEPS_KeyPressSts | CAN
CP频率 | f3 | CHARGE_CP_WK_Fre | IO | 2000
| f1 |  |  | 0
| f2 |  |  | 500
| f4 |  |  | 1500
| f5 |  |  | 200
CP占空比 | D1 | CHARGE_CP_WK_duty | IO | 100
| D2 |  |  | 90
| D3 |  |  | 8
| D4 |  |  | 10
| D5 |  |  | 85
| D6 |  |  | 60
| D7 |  |  | 95
| D8 |  |  | 5
年份设置_当前时间 |  | RMS_6F2_YEAR_TIME | CAN
蓄电池剩余电量SOC |  | IBS_35_Batt_SOC | CAN
IGBT_B驱动芯片故障 | 无故障 | PTC_4B0_IGBT_B_FAULT | CAN | 0
| 有故障 |  |  | 1
蓄电池当前温度状态 |  | BCM_BattCrtTSts | CAN
PTC_B热芯未连接故障 | 无故障 | PTC_4B0_PTC_B_CORE_OPEN | CAN | 0
| 有故障 |  |  | 1
APA_356_报文计数器APA_356_AliveCounter |  | APA_356_AliveCounter | CAN
鼓风机调速信号 |  | FUN_SPEED_ADJ_CON | IO
测试帧使能 | 不使能 | Trigger | CAN | 0
| 使能 |  |  | 2
后左侧障碍物距离ParkAssistantRearLeftSideObjectDistance |  | APA_ObjDst_RLS | CAN
MCU相电流过流故障 | 无故障 | MCU_435_SW_CUR_HIGH | CAN | 0
| 有故障 |  |  | 1
充电Ah容量 |  | BMS_ChrgAhCp | CAN
后驱动电机三相电流校验故障_P18B464_E03 |  | MCU_R_ThreePhaCrtChkFlt | CAN
DCDC输入端电压 |  | DCDC_InpVolt | CAN
后MCU相电流硬件过流故障U相_P18B316_E03 |  | MCU_R_PhaCrtSwOverCrtFltU | CAN
交流慢充互锁信号检测回路故障开路_P197913 |  | OBC_ACSCIntlkSigChkCircFlt | CAN
蓄电池智能充电模式上电需求 | 初始化 | VCUI_BattIntegtChrgModPwrOnReq_Cal | CCP | 0
| 无需求 |  |  | 1
| 有需求 |  |  | 2
| Reserved |  |  | 3
后备箱状态 |  | BCM_TrSts | CAN
动力电池管理系统低压下电请求标志位 | 请求关闭 | BMS_450_BMS_LV_OFF_REQ | CAN | 0
| 请求开启 |  |  | 1
智能充电结束状态开关 | 关闭 | VCUI_ESSC_B_LVBattSmtChrgEnd_Swt | CCP | 0
| 打开 |  |  | 1
执行退挡超时 | 无故障 | PCU_4C0_OUT_TIMEOUT | CAN | 0
| 有故障 |  |  | 1
EPS助力电机当前转矩 |  | EPS_470_ASS_MOT_TOR | CAN
前MCU请求零扭矩标志位 |  | MCU_F_ReqZeroTqFlg | CAN
WTC_H当前状态 | 待机状态 | WTC_CrtSts | CAN | 0
| 功率工作状态 |  |  | 1
| 故障状态 |  |  | 2
| 挡位工作状态 |  |  | 3
动力电池可用SOC_开关 | 不使能 | KfVHLO_SOC_swt | CCP | 0
| 使能 |  |  | 1
动力电池负载端总电压V3功能安全 |  | BMS_PwrBattLoadTotVoltV3_FS | CAN
后驱动电机超速故障_P18B200_E03 |  | MCU_R_OverSpdFlt | CAN
动力电池内部短路_P118312_E03 |  | BMS_PwrBattIntShoCirc | CAN
右后门状态 |  | BCM_RiReDoorSts | CAN
BMS零部件总成号 |  | BMS_PartVers | CAN
压缩机目标转速指令 |  | ECC_TarSpdCmd_EAS | CAN
蓄电池SOH |  | BCM_BattSOH | CAN
放电按钮指令 | 未按下 | OBC_6D6_DCHA_BTN_CMD | CAN | 0
| 按钮单数次按下 |  |  | 1
| 按钮双数次按下 |  |  | 2
| 无效值 |  |  | 3
TBOX通讯丢失 | 有故障 | TBOX_0x5C4_Enable | IDTRG | 0
| 无故障 |  |  | 1
MCU零部件号后四位 |  | MCU_433_PART_VERS | CAN
RMS硬件版本号后两位 |  | RMS_6F0_HW_VERS | CAN
BMS与VCU通讯丢失故障_U025582_E00 |  | BMS_ComLostFlt_VCU | CAN
前MCU内部扭矩校验故障 |  | MCU_F_IntTqChkFlt | CAN
PKC_1B6_报文检验和0x19PKC_1B6_CheckSum |  | PKC_1B6_CheckSum | CAN
保持唤醒原因VCU唤醒无效未超时 |  | CCU_KeepWakeUp_VCUWakeUpTiout | CAN
动力电池温度不均衡_P118722_E00 |  | BMS_PwrBattTUnbal | CAN
TBOX远程KL15上电请求 |  | TBOX_RemKL15PwrOnReq | CAN
WTC_B当前工作电流 |  | WTC_B_Crt | CAN
ECC_PetsModSts | 关闭 |  | CAN | 0
| 开启 |  |  | 1
| 故障 |  |  | 2
| 预留 |  |  | 3
MCU车速 |  | MCU_617_VEH_SPD | CAN
CDD工作指示indicatingCDDisworkingornot |  | ESP_Actvndcn_CDD | CAN
ESP_120_报文检验和0xB1ESP_120_CheckSum |  | ESP_120_CheckSum | CAN
过压故障二级保护标志位 |  | BMS_OverVoltFltLvl2ProtFlg | CAN
电池单体电压不均衡预警_P118501_E00 |  | BMS_BattCellVoltUnbalAlrm | CAN
BMS_330_报文计数器BMS_330_AliveCounter |  | BMS_330_AliveCounter | CAN
BMS与快充桩握手成功标志位 | 成功 | BMS_FCPileHanskeSucFlg | CAN | 1
| 失败 |  |  | 0
ECCNMALIVE |  | ECC_NM_Alv | CAN
P挡驻车系统故障状态 | 无故障 | PCU_35F_DIAGC_LAMP_REQ | CAN | 0
| 有故障 |  |  | 1
BMS_330_报文校验和0x3FBMS_330_CheckSum |  | BMS_330_CheckSum | CAN
EPB系统错误指示indicatingEPBisavailableornot |  | ESP_FltIndcn_EPB | CAN
动力电池可用SOC_值 |  | KfVHLO_SOC_null | CCP
前MCUIGBT温度检测回路故障U相_P11801C_E00 |  | MCU_F_IGBTTChkCircFltU | CAN
BMS新老EE切换标志位 |  | BMS_NewOldEESwtFlg | CAN
后MCU相电流采样回路故障V相_P18B112_E03 |  | MCU_R_PhaCrtSampleCircFltV | CAN
PTC零部件号后四位 |  | PTC_4B1_PART_VERS | CAN
用户终止充放电指令 | 初始值 | PEPS_5E0_USER_STOP_OBC_CMD | CAN | 0
| 不终止充放电指令 |  |  | 1
| 终止充放电指令 |  |  | 2
| 无效值 |  |  | 3
怀挡手柄当前位置信息 |  | CIM_GearLvrCrtPosnInfo | CAN
驱动电机控制器ROM故障 | 无故障 | MCU_435_ROM_FAULT | CAN | 0
| 有故障 |  |  | 1
前MCU内部通讯故障_U110C87_E00 |  | MCU_F_IntComFlt | CAN
MCUF温度MotorFTemerature |  | MCU_F_MOT_F_T | CAN
MCU电源模块故障 | 无故障 | MCU_435_BATT_MODULE_FAULT | CAN | 0
| 有故障 |  |  | 1
动力电池单体电压不均衡 | 无故障 | BMS_454_BATT_SINGLE_UNBALA_VOLT | CAN | 0
| 有故障 |  |  | 1
动力电池外部总电压检测电路故障V2 | 无故障 | BMS_454_BATT_OTOT_VOLT_DET_FAULT | CAN | 0
| 有故障 |  |  | 1
保持唤醒原因KL15 |  | GW_436_KeepWakeUp_KL15 | CAN
左前轮速度Wheelspeedofthefrontleftwheel |  | ESP_WhlSpd_LF | CAN
动力电池允许最高充电端电压 |  | BMS_650_BATT_VOLT_MAX | CAN
背光可调度 |  | ICM_6A1_BACKLIGHT_ADJ | CAN
CAN_CMU2报文丢失 | 丢失 | CMU_0x6D8_Enable | IDTRG | 0
| 正常 |  |  | 1
学习数据 |  | PEPS_LrngData_6_73 | CAN
单体电芯最低电压 |  | BMS_CellMinVolt | CAN
ECC软件版本号后两位 |  | ECC_6E0_SW_VERS | CAN
动力电池负端继电器当前状态 | 断开状态 | BMS_450_NEG_RLY_STA | CAN | 0
| 闭合状态 |  |  | 1
后右侧障碍物距离ParkAssistantRearRightSideObjectDistance |  | APA_ObjDst_RRS | CAN
远程动力电池预约加热请求 |  | TBOX_RemPwrBattResvHeatgReq | CAN
DCDC初始化状态 | 未完成 | DCDC_520_INIT | CAN | 0
| 已完成 |  |  | 1
WTC_H目标挡位需求 |  | ECC_TarGearReq_WTC_H | CAN
前MCU低压电源欠压故障_U300316C_E03 |  | MCU_F_LVPwrSplyUnderVoltFlt | CAN
快充唤醒电平信号 | 唤醒 | FCHG_WK | IO | 1
| 未唤醒 |  |  | 0
后MCU硬件版本号MCURHWVersion |  | MCU_R_HwVers | CAN
离合 |  | cluth | drive
动力电池类型 | 其他 | BMS_PwrBattTyp | CAN | 0
| 镍氢电池 |  |  | 1
| 磷酸铁锂电池 |  |  | 2
| 锰酸锂电池 |  |  | 3
| 钴酸锂电池 |  |  | 4
| 三元材料电池 |  |  | 5
| 聚合物锂离子电池 |  |  | 6
| 钛酸锂电池 |  |  | 7
| 铅酸电池 |  |  | 8
| 缺省值 |  |  | 9
学习响应报文的子功能标识 |  | PEPS_LrngSubID_72 | CAN
DCDC输入端欠压故障 | 有故障 | DCDC_521_INPUT_VOLT_LOW | CAN | 0
| 无故障 |  |  | 1
慢充唤醒电平信号 | 唤醒 | SCHG_WK | IO | 1
| 未唤醒 |  |  | 0
MCU直流母线欠压故障 | 无故障 | MCU_435_BUSBAR_VOLT_LOW | CAN | 0
| 有故障 |  |  | 1
EPS助力电机当前功率 |  | EPS_470_ASS_MOT_PWR | CAN
RearRightDoorOpen | Doorclosed | BCM_4A0_REAR_RIGHT_DOOR_OPEN | CAN | 0
| Dooropen |  |  | 1
ICM硬件版本号后两位 |  | ICM_6A0_HW_VERS | CAN
报警灯_BMS功能安全 |  | BMS_AlrmLamp_FS | CAN
ESP静态驻车激活标记位 |  | ESP_PrkgActvFlg | CAN
动力电池负端继电器粘连_P0AA473_E03 |  | BMS_PwrBattNegRlyAdh | CAN
前左角障碍物距离ParkAssistantFrontLeftCorneObjectDistance |  | PAS_ObjDst_FLC | CAN
充电机当前状态 | 初始化状态 | OBC_6D3_OBC_STA | CAN | 0
| 待机状态 |  |  | 1
| 工作状态 |  |  | 2
| 诊断服务状态 |  |  | 3
| 故障状态 |  |  | 4
| Void |  |  | 5
| 无效值 |  |  | 7
PCU主软件版本号 |  | PCU_SwVers | CAN
PCU检VCU信号值无效故障 |  | PCU_ChkSigVldFlt_VCU | CAN
BMS读EE失败标志位 |  | BMS_ReadEEFailFlg | CAN
主缸压力偏移MastercylinderpressureoffsetRealvaluerawvalue–offset |  | ESP_MstCylPOffs | CAN
远程空调模式请求 | 无动作 | TBOX_4F0_R_ECC_REQ | CAN | 0
| 制冷模式 |  |  | 1
| 制热模式 |  |  | 2
| 除霜模式 |  |  | 3
| 通风模式 |  |  | 4
| 净化模式 |  |  | 5
_12V继电器输出异常 | 有故障 | CHG_6D2_12V_RELAY_ERR | CAN | 0
| 无故障 |  |  | 1
启动状态 |  | PEPS_CrkSts_IMMO | CAN
压缩机电机堵转 | 无故障 | EAS_490_EAS_STATOR_LOCKED | CAN | 0
| 有故障 |  |  | 1
动力电池MSD主保险断路 | 无故障 | BMS_454_BATT_MSD_OPEN | CAN | 0
| 有故障 |  |  | 1
动力防盗触发 | 有故障 | SKCFixCode0 | drive | 80
| 无故障 |  |  | 79
BMS初始化状态 | 未完成 | BMS_IninSts | CAN | 0
| 已完成 |  |  | 1
前MCU高压主动放电状态HVActiveDischargeState |  | MCU_F_HActvDchaSts | CAN
前MCU扭矩命令超限故障_U040186_E03 |  | MCU_F_TqCmdOverLimFlt | CAN
前泊车雷达工作模式FrontParkingAssistantSystemStatus |  | PAS_Sts_FPAS | CAN
后MCU生命信号 |  | MCU_R_LifeSig | CAN
EPB状态 | Undefined | EpbSysOperSts | CAN | 0
| Released |  |  | 1
| Closed |  |  | 2
| Releasing |  |  | 3
| Locking |  |  | 4
与VCU通讯丢失故障 | 无故障 | MCU_435_COM_VCU_LOSE | CAN | 0
| 有故障 |  |  | 1
动力电池负端继电器粘连功能安全 |  | BMS_PwrBattNegRlyAdh_FS | CAN
驱动电机相电流 |  | MCU_431_PHASE_CUR | CAN
动力电池可用能量 |  | BMS_PwrBattAvlEgy | CAN
CAN通讯异常 | 有故障 | CHG_6D2_CAN_COM_ERR | CAN | 0
| 无故障 |  |  | 1
后泊车雷达工作模式RearParkingAssistantSystemStatus |  | PAS_Sts_RPAS | CAN
动力电池外部总电压V2 |  | BMS_PwrBattExtTotVoltV2 | CAN
电池包落锁信号 | 有 | BAT_CHANGE_POS_RT_IO | IO | 1
| 无 |  |  | 0
PTC硬件版本号后两位 |  | PTC_4B1_HW_VERS | CAN
远程唤醒输入 | 有 | REMOTE_WAKE_IN | IO | 1
| 无 |  |  | 0
CHG软件版本号后两位 |  | CHG_6D1_SW_VERS | CAN
ESP_268_报文检验和0x7BESP_268_CheckSum |  | ESP_268_CheckSum | CAN
远程空调工作状态 |  | ECC_RemSts | CAN
BMS故障处理等级 |  | BMS_FltProcLvl | CAN
MCU硬件版本号后两位 |  | MCU_433_HW_VERS | CAN
PTC开关 | 开 | PTC_RLY | IO | 1
| 关 |  |  | 0
动力电池预充继电器粘连 | 无故障 | BMS_454_BATT_PRE_RLY_ADH_L1 | CAN | 0
| 有故障 |  |  | 1
电机回收扭矩请求轮端扭矩Regenerationtorquerequest |  | ESP_RgnTqReqSts_MCU | CAN
左后门状态 |  | BCM_LeReDoorSts | CAN
动力电池剩余电量SOC1 | ACONSOC_Chg | BMS_PwrBattRmngCpSOC | CAN | 1
| PETOpen_SOC |  |  | 20
| PETWarn_SOC1 |  |  | 18
| PETWarn_SOC2 |  |  | 14
| PETWarn_SOC3 |  |  | 6
| PETWarn_SOC4 |  |  | 0
| ChrgPwrSOCHi |  |  | 10
驾驶员干预方向盘有效位DriverSteeringInterferenceDetectedValidity |  | EPS_DrvrIntvSteerWhlVld | CAN
动力电池内部短路 | 无故障 | BMS_454_BATT_IN_SHORT | CAN | 0
| 有故障 |  |  | 1
APA_558_报文检验和0xCFAPA_558_CheckSum |  | APA_558_CheckSum | CAN
MCU温度 |  | MCU_433_MCU_TEMP | CAN
BMS_0x248报文丢失 | 有故障 | BMS_0x248_Enable | IDTRG | 0
| 无故障 |  |  | 1
纵向传感器的状态IndicatesLongitudinalSensorState |  | YRS_LgtSnsrSts | CAN
后MCU内部通讯故障_U110F87_E00 |  | MCU_R_IntComFlt | CAN
本次远程刷写所需低压蓄电池电量 |  | TBOX_RemRefrshLVBattPwr | CAN
子板被动均衡通道故障 | 无故障 | BMS_454_SUB_PAS_BALANCE_FAULT | CAN | 0
| 有故障 |  |  | 1
动力电池正端继电器粘连_P0AA073_E03 |  | BMS_454_BATT_POS_RLY_ADH_L1 | CAN
右前门状态 |  | BCM_RiFrntDoorSts | CAN
右后轮速度有效位ValidtyofsignalWHEEL_SPEED_REAR_RIGHT_ACC |  | ESP_WhlSpdVld_RR | CAN
PTC当前工作温度 |  | PTC_4B0_TEMP | CAN
动力电池PACK串联数 |  | BMS_PwrBattPackSerlNr | CAN
制动信号 | 未踩制动 | MCU_230_BRAKE_STA | CAN | 0
| 已踩制动 |  |  | 1
ICC牵引模式请求 | 初始值 | ICC_pullModReq | CAN | 0
| 开启请求 |  |  | 1
| 退出请求 |  |  | 2
| Reserved |  |  | 3
DCDC520报文丢失 | 有故障 | DCDC_0x520_Enable | IDTRG | 0
| 无故障 |  |  | 1
驱动电机当前状态 | 待机状态 | MCU_430_MOT_STA | CAN | 0
| 电动状态 |  |  | 1
| 发电状态 |  |  | 2
| 缺省值 |  |  | 3
PTC温度传感器短路故障 | 无故障 | PTC_4B0_TEMP_SEN_SHORT | CAN | 0
| 有故障 |  |  | 1
远程控制上电需求 | 初始值 | TBOX_RemPwrOnReq | CAN | 0
| 无需求 |  |  | 1
| 有需求 |  |  | 2
| Invalid |  |  | 3
IGBT_A驱动芯片故障 | 无故障 | PTC_4B0_IGBT_A_FAULT | CAN | 0
| 有故障 |  |  | 1
ECO按键开关信号输入 | 请求开启 | ECO_BUTTON_SW | IO | 1
| 请求关闭 |  |  | 0
前MCU_150_报文计数器MCU_F_150_AliveCounter |  | MCU_F_150_AliveCounter | CAN
动力电池预充继电器粘连功能安全 |  | BMS_PwrBattPrecRlyAdh_FS | CAN
ABS_ESC信号提示车速是否有效Whenthediagnostichavesetthefailurecodeonthissignalthevaluewilbe2 |  | ESP_VehSpdVld | CAN
DCDC智能充电请求 | 有请求 | RMS_4F0_R_DCDC_START_REQ | CAN | 1
| 无请求 |  |  | 0
过温故障二级保护标志位 |  | BMS_OverTFltLvl2ProtFlg | CAN
WTC_B当前工作状态 | 待机状态 | WTC_CrtSts | CAN | 0
| 功率工作状态 |  |  | 1
| 故障状态 |  |  | 2
| 挡位工作状态 |  |  | 3
前MCU电源模块故障_P11A01C_E03 |  | MCU_F_PwrSplyModFlt | CAN
ECCNMSLEEPACK |  | ECC_NM_SleepAck | CAN
电池包1单体温度检测点个数 |  | BMS_BattPack1CellTNr | CAN
前MCU生命信号 |  | MCU_F_LifeSig | CAN
驾驶员总的制动力矩需求Thissignalwithdrivergeneralbraketorquerequest |  | ESP_TotBrkTqReq | CAN
ESP对后电机降扭请求轮端扭矩Fasttorquereductionrequest |  | ASR_TqRednFast_R | CAN
IGBT温度过高故障 | 无故障 | PTC_4B0_IGBT_TEMP_HIGH | CAN | 0
| 有故障 |  |  | 1
BMS首次使用EE标志位 |  | BMS_FirstUseEEFlg | CAN
动力电池外部总电压检测故障V2_P118A64_E00 |  | BMS_PwrBattExtTotVoltChkFlt | CAN
热管理后运行标志位 | initial_value | VCUI_AfterRun_Cal | CCP | 0
| Incative |  |  | 1
| Active |  |  | 2
| Reserved |  |  | 3
停止加热请求 |  | BMS_StopHeatgReq | CAN
EPB状态StatusofEPBsystem |  | ESP_SysSts_EPB | CAN
单体额定电压 |  | BMS_455_CELL_RATED_VOLT | CAN
动力电池负极对GND绝缘电阻 |  | BMS_PwrBattNegGNDInsulR | CAN
动力电池温度不均衡 | 无故障 | BMS_454_BATT_TEMP_UNBALANCE | CAN | 0
| 有故障 |  |  | 1
后左角障碍物距离ParkAssistantRearLeftCornerObjectDistance |  | PAS_ObjDst_RLC | CAN
零扭矩故障 | 有故障 | MCU_435_TOR_CMD_OVER_RUN | CAN | 1
| 无故障 |  |  | 0
动力电池绝缘检测电路故障 | 无故障 | BMS_454_BATT_INSUL_DETEC_FAULT | CAN | 0
| 有故障 |  |  | 1
PTC初始化状态 |  | PTC_4B0_INIT | CAN
后MCU供应商Frontmotorsupplier |  | MCU_R_Splr | CAN
ABS工作状态 | 已工作 | ABS_318_ABS_ACTIVE_ABS | CAN | 1
| 未工作 |  |  | 0
ESP有无制动力的标志位FlagwhetherESPthereisbrakeforcepresent |  | ESP_BrkFStsFlg | CAN
CCU次软件版本号 |  | CCU_CalVers | CAN
后MCU内部IGBT温度检测回路故障W相_P18B21C_E00 |  | MCU_R_IGBTTChkCircFltW | CAN
制动踏板踩下标志位的状态位QualifierforBrakePedalApplied |  | iBooster_BrkPedlAppldVld | CAN
辅助蓄电池剩余电量SOC |  | BCM_IBSR_BattSOC | CAN
TR故障 | 正常 | BMS_PwrBattThermRunawayAlrm | CAN | 0
| 异常 |  |  | 1
APA_359_报文检验和0x99APA_359_CheckSum |  | APA_359_CheckSum | CAN
子板BMS节点通讯丢失 | 无故障 | BMS_454_COM_BMS_LOST | CAN | 0
| 有故障 |  |  | 1
预约充电控制状态 | 即插即充 | TBOX_ResvChrgCtrlSts | CAN | 0
| 预约充电 |  |  | 1
| Reserved |  |  | 2
PAS工作状态ParkingAssistantSystemStatus |  | PAS_Sts_PAS | CAN
动力电池加热PTC开启需求 | 未需求 | BMS_650_BATT_PTC_WARM_REQ | CAN | 0
| 已需求 |  |  | 1
电子换挡器挡位请求 | Void | CIM_GearShiftReq | CAN | 0
| P挡请求 |  |  | 1
| N挡请求 |  |  | 2
| R挡请求 |  |  | 3
| D挡请求 |  |  | 4
| Reserved |  |  | 5
| E挡请求 |  |  | 6
| S挡请求 |  |  | 7
| 无效值 |  |  | 15
BMS使能 | 使能 | BMS_0x330_Enable | IDTRG | 1
| 不使能 |  |  | 0
驱动电机温度检测回路故障 | 无故障 | MCU_435_MOT_TEMP_CHECK_CUR | CAN | 0
| 有故障 |  |  | 1
前MCU错误标志位Inverter处于主动短路状态ASC |  | MCU_F_ASCFltFlg | CAN
PTC_A热芯未连接故障 | 无故障 | PTC_4B0_PTC_A_CORE_OPEN | CAN | 0
| 有故障 |  |  | 1
ESP激活信号VDCoperatingWhenESPisactiveshallthesystemsendoutabussignalNotusedforABS |  | ESP_ActvSig | CAN
动力电池外部短路 | 无故障 | BMS_454_BATT_OUT_SHORT | CAN | 0
| 有故障 |  |  | 1
APA扭矩请求标志位StatusofESCAPAtorquerequest |  | ESC_TqReqFlg_APA | CAN
充电机DC端电压 |  | OBC_480_OBC_OUTPUT_VOLT | CAN
APA_558_报文计数器APA_558_AliveCounter |  | APA_558_AliveCounter | CAN
动力电池加热方式 | 初始值 | BMS_45B_BATT_HEAT_MODE | CAN | 0
| 动力电池供电 |  |  | 1
| 充电桩供电 |  |  | 2
| 无需求 |  |  | 3
动力电池负端继电器断路 | 无故障 | BMS_454_BATT_NEG_RLY_OPEN_L2 | CAN | 0
| 有故障 |  |  | 1
内部PFC输出异常 | 有故障 | CHG_6D2_PFC_OUT_ERR | CAN | 0
| 无故障 |  |  | 1
后驱动电机旋变标定故障_P18B804_E00 |  | MCU_R_RotCalFlt | CAN
后电机过温故障_P18B498_E00 |  | MCU_R_OverTFlt | CAN
ECC零部件号后四位 |  | ECC_6E0_PART_VERS | CAN
PCU驻车电机编码器位置异常故障 |  | PCU_PrkgMotEcodPosnAnormFlt | CAN
放电截止单体电压值 |  | BMS_DchaEndCellVolt | CAN
车外环境温度 |  | ECC_4E0_OUT_TEMP | CAN
CCUNMSLEEPACK |  | CCU_NM_SleepAck | CAN
ESP_332_报文检验和0x8CESP_332_CheckSum |  | ESP_332_CheckSum | CAN
动力电池内部风扇继电器故障 | 无故障 | BMS_454_IN_FAN_RLY_FAULT | CAN | 0
| 有故障 |  |  | 1
怀挡故障状态 |  | CIM_GearleverFltSts | CAN
动力电池编码 |  | BMS_653_BATT_NUM | CAN
左前轮速度有效位ValidtyofsignalWHEEL_SPEED_FRONT_LEFT_ACC |  | ESP_WhlSpdVld_LF | CAN
后MCU相电流采样回路故障U相_P18B012_E03 |  | MCU_R_PhaCrtSampleCircFltU | CAN
循环状态 | 内循环状态 | ECC_4E0_CYCLE_STA | CAN | 0
| 外循环状态 |  |  | 1
前MCU内部IGBT驱动电路故障W相下桥_P11A601_E00MCUFIGBTvoltagefaultWBOTTOM |  | MCU_F_IGBIDrvCircUnderVoltFltWB | CAN
动力电池充放电电流功能安全通道1 |  | BMS_PwrBattChrgDchaCrt1 | CAN
CCU_236_报文校验和0x94CCU_236_CheckSum |  | CCU_236_CheckSum | CAN
BMS硬件版本号 |  | BMS_HwVers | CAN
动力电池充放电电流功能安全通道2 |  | BMS_PwrBattChrgDchaCrt2 | CAN
单体电压 |  | cell_V_from_drive_v | drive
ECCNMLIMPHOME |  | ECC_NM_LimpHome | CAN
子板温度采集电路故障 | 正常 | BMS_454_SUB_TEMP_SAMPLE_FAULT | CAN | 0
| 单通道采集电路故障 |  |  | 1
| 相邻两个或两个以上通道采集电路故障 |  |  | 2
| 缺省值 |  |  | 3
动力电池正端继电器驱动通道故障_P11D574_E00 |  | BMS_PwrBattPosRlyDrvChFlt | CAN
后台远程刷新模式选择反馈 | 用户同意远程刷新模式 | TBOX_RemRefrshModSelnFb | CAN | 1
| 用户拒绝远程刷新模式 |  |  | 0
智能充电结束状态 | 未结束 | VCUI_ESSC_B_LVBattSmtChrgEnd_Cal | CCP | 0
| 已结束 |  |  | 1
紧急开关状态 | 断开状态 | BMS_450_SWITCH_URGENT_STA | CAN | 0
| 闭合状态 |  |  | 1
EPS零部件号后四位 |  | EPS_471_PART_VERS | CAN
WTC_H当前工作模式 |  | WTC_H_Mod | CAN
ESP遥控驾驶功能使能标志位 |  | ESP_RDAEnaFlg | CAN
方向盘转速逆时针为正顺时针为负Rotationspeedofthesteeringwheel |  | EPS_SteerWhlRotSpd | CAN
蓄电池智能充电结束标志位开关 | 使能 | KbVEM_CHGOVER_Override_flg | CCP | 1
| 不使能 |  |  | 0
动力电池加热PTC电流 |  | BMS_650_BATT_PTC_WARM_CUR | CAN
低压电源欠压故障 | 无故障 | MCU_435_BATT_VOLT_LOW | CAN | 0
| 有故障 |  |  | 1
后右中障碍物距离ParkAssistantRearRightMiddleObjectDistance |  | PAS_ObjDst_RRM | CAN
动力电池单体过压 | 正常 | BMS_PwrBattCellUnderVolt_FS | CAN | 0
| 异常 |  |  | 1
REMOTE模式开关信号 | 开关无操作 | ICM_6A1_REMOTE_SW | CAN | 0
| 开关有操作 |  |  | 1
充放电枪连接状态 | 初始值 | CCU_ChrgDchaGunCnctnSts | CAN | 0
| 未连接状态 |  |  | 1
| 半连接状态 |  |  | 2
| 充放电枪完全连接 |  |  | 3
| VTOL放电枪完全连接 |  |  | 4
| Void |  |  | 5
| 无效值 |  |  | 7
动力电池预充电继电器驱动通道故障 | 无故障 | BMS_454_BATT_PRE_RLY_DRIVE_FAULT | CAN | 0
| 有故障 |  |  | 1
BCM与IBS通讯丢失故障 |  | BCM_ComLost_IBS | CAN
动力电池PACK并联数 |  | BMS_PwrBattPackPrllNr | CAN
后MCU次软件版本号MCURCalVersion |  | MCU_R_CalVers | CAN
左前门状态 |  | BCM_LeFrntDoorSts | CAN
SDM_319_报文计数器SDM_319_AliveCounter |  | SDM_319_AliveCounter | CAN
后驱动电机控制器高压检测完成标志位MCURHVCheckStates | 已完成 | VCU_340_HV_CHECK_FLAG | CAN | 1
| 未完成 |  |  | 0
压缩机电机转速值有效位 | 有效值 | EAS_MotSpdVld | CAN | 0
| 无效值 |  |  | 1
YRS_242_报文检验和0xA1YRS_242_CheckSum |  | YRS_242_CheckSum | CAN
快换有效信号 | 有效 | FASTCHANGE_BAT_IO | IO | 1
| 无效 |  |  | 0
出租车熄火报警 | 有 | ALARM | IO | 1
| 无 |  |  | 0
动力电池加热保温需求判断完成 | 完成 | BMS_61D_BATT_HEATING_MSG_REQ_FLG | CAN | 1
| 未完成 |  |  | 0
子板模组电压采集电路故障 | 无故障 | BMS_454_SUB_VOLT_SAM_ERR | CAN | 0
| 有故障 |  |  | 1
当前温度最大可用容量 |  | BMS_CrtTMaxAvlCp | CAN
MCU相电流采样回路故障W相 | 无故障 | MCU_435_CUR_SAMP_CIR_W | CAN | 0
| 有故障 |  |  | 1
OBC可输出最大功率 |  | OBC_OutpMaxPwr | CAN
DCDC输出端电压 |  | DCDC_OutpVolt | CAN
HEAT状态 |  | ECC_HeatSts | CAN
CCUNMLIMPHOME |  | CCU_NM_LimpHome | CAN
OBC_235_报文计数器OBC235AliveCounter |  | OBC_235_AliveCounter | CAN
动力电池正端继电器驱动通道故障 | 无故障 | BMS_454_BATT_POS_RLY_DRIVE_FAULT | CAN | 0
| 有故障 |  |  | 1
PCU驻车电机对地短路故障 |  | PCU_PrkgMotShoCircFltToGnd | CAN
左后轮速度Wheelspeedoftherearleftwheel |  | ESP_WhlSpd_RL | CAN
前MCU控制板温度检测回路故障_P116F1C_E00 |  | MCU_F_CtrlPanTChkCircFlt | CAN
动力电池内部总电压V1 |  | BMS_PwrBattIntTotVoltV1 | CAN
PCU与VCU通讯丢失 | 无故障 | PCU_4C0_VCU_COM_MISS | CAN | 0
| 有故障 |  |  | 1
动力电池单体过压_P118822_E03 |  | BMS_PwrBattCellOverVolt | CAN
欠压故障 | 无故障 | EAS_490_VOLT_LESS_ERR | CAN | 0
| 有故障 |  |  | 1
后MCU低压电源过压故障_P18B617_E03 |  | MCU_R_LVPwrSplyOverVoltFlt | CAN
APA_1B0_报文检验和0x2BAPA_1B0_CheckSum |  | APA_1B0_CheckSum | CAN
绝缘检测电路故障二级保护标志位 |  | BMS_InsulChkFltLvl2ProtFlg | CAN
ESP对前电机降扭请求标志位轮端扭矩StatusoftroquereductionfastrequestfromASRincaseofNoRequestTorqueReductionFast_ASR0xFFE |  | ASR_TqRednFast_MCU_FSts | CAN
MCU相电流采样回路故障V相 | 无故障 | MCU_435_CUR_SAMP_CIR_V | CAN | 0
| 有故障 |  |  | 1
MCU过温故障 | 无故障 | MCU_435_MCU_TEMP_OVER | CAN | 0
| 有故障 |  |  | 1
PTC当前工作电流 |  | PTC_4B0_CUR | CAN
ESP_318_报文计数器ESP_318_AliveCounter |  | ESP_318_AliveCounter | CAN
动力电池负载端检测电路故障V3 |  | BMS_PwrBattLoadChkFlt | CAN
IGBT_A断路故障 | 无故障 | PTC_4B0_IGBT_A_OPEN | CAN | 0
| 有故障 |  |  | 1
前机舱盖状态 | 打开 | BCM_FrntHoodLidSts | CAN | 1
| 关闭 |  |  | 0
CCU零部件总成号 |  | CCU_PartVers | CAN
动力电池正端继电器断路 | 无故障 | BMS_454_BATT_POS_RLY_OPEN_L2 | CAN | 0
| 有故障 |  |  | 1
单体电芯容量 |  | BMS_CellCp | CAN
高低压互锁信号 | 正常 | HL_INTER_LOCK | IO | 1
| 异常 |  |  | 0
WPT输出电压指令 |  | BMS_WPTOutpVoltCmd | CAN
RMS软件版本号后两位 |  | RMS_6F0_SW_VERS | CAN
电池预加热保温需求 | 初始化 | BMS_61D_BATT_PRE_HEAT_REQ | CAN | 0
| 预加热需求 |  |  | 1
| 保温需求 |  |  | 2
| 无需求 |  |  | 3
| Reserved1 |  |  | 4
| Reserved2 |  |  | 5
| Reserved3 |  |  | 6
| 无效值 |  |  | 7
快充唤醒A | 唤醒 | FCHG_WK_A | IO | 1
| 未唤醒 |  |  | 0
CP幅值 | U2 | CHARGE_CP_RES | IO | 11
| U3 |  |  | 4
| U5 |  |  | 1500
| U7 |  |  | 3000
| U8 |  |  | 10
| U9 |  |  | 12000
前MCU相电流硬件过流故障W相_P116216_E00 |  | MCU_F_PhaCrtSwOverCrtFltW | CAN
出风模式 | 吹面模式 | ECC_4E0_WIND_MODE | CAN | 0
| 吹面/吹足模式 |  |  | 1
| 吹足模式 |  |  | 2
| 吹足/除霜模式 |  |  | 3
| 除霜模式 |  |  | 4
动力电池充放电电流 |  | BMS_457_BATT_CUR | CAN
DCDC过温故障 | 有故障 | DCDC_521_TEMP_OVER_FAULT | CAN | 0
| 无故障 |  |  | 1
子板工作模式响应异常_P120262_E00 |  | BMS_SubOperModRespFlt | CAN
MCU相电流采样回路故障U相 | 无故障 | MCU_435_CUR_SAMP_CIR_U | CAN | 0
| 有故障 |  |  | 1
电池包1欠压故障_P121D21_E00 |  | BMS_BattPack1UnderVoltFlt | CAN
DCDC硬件版本号后两位 |  | DCDC_720_HW_VERS | CAN
主缸压力RealvaluerawvalueoffsetCurrentpressureofthemastercylinderpressuresensorintheESPRawvaluewithoutoffsetcompensation |  | ESP_MstCylP | CAN
动力电池MSD主保险断路_P0A9513_E03 |  | BMS_PwrBattMSDBreak | CAN
动力电池预充电继电器控制指令 |  | BMS_PwrBattPrecRlyCtrlCmd | CAN
制动能量回收增加 | 有 | BRK_ENG_REG_UP | IO | 1
| 无 |  |  | 0
PDU次软件版本号 |  | PDU_CalVers | CAN
ESP_318_报文检验和0x79ESP_318_CheckSum |  | ESP_318_CheckSum | CAN
动力电池放电保护标志位 | 未触发放电保护 | BMS_68B_BattDischargeProtectFlg | CAN | 0
| 触发放电保护 |  |  | 1
车载充电机当前状态 | 初始值 | OBC_CrtSts | CAN | 0
| 待机状态 |  |  | 1
| 工作状态 |  |  | 2
| 诊断服务状态 |  |  | 3
| 故障状态 |  |  | 4
| 休眠状态 |  |  | 5
| Void |  |  | 6
| 无效值 |  |  | 7
动力电池负载端总电压V3 |  | BMS_PwrBattLoadTotVoltV3_FS | IO
动力电池负载端总电压V1 |  | V1_POS | IO
驱动电机辅助加热需求 | 初始化 | MotAssHeaRq | CAN | 0
| 有需求 |  |  | 2
| 无需求 |  |  | 1
充电电流异常_P118674_E00 |  | BMS_ACCrtFlt | CAN
PCU检ESP车速信号值无效故障 |  | PCU_ChkSpdSigVldFlt_ESP | CAN
后驱动电机温度检测回路故障_P18B51C_E00 |  | MCU_R_TChkCircFlt | CAN
前电机过温故障_P0A2F98_E00 |  | MCU_F_OverTFlt | CAN
后MCU内部IGBT温度检测回路故障U相_P18B01C_E00 |  | MCU_R_IGBTTChkCircFltU | CAN
EPS电机信号故障 | 无故障 | EPS_470_MOT_SIG_ERR | CAN | 0
| 有故障 |  |  | 1
IGBT_B短路故障 | 无故障 | PTC_4B0_IGBT_B_SHORT | CAN | 0
| 有故障 |  |  | 1
PTC电流异常故障 | 无故障 | PTC_4B0_CUR_ERR | CAN | 0
| 有故障 |  |  | 1
ESP_30A_报文计数器ESP_30A_AliveCounter |  | ESP_30A_AliveCounter | CAN
后MCUIGBT驱动电路故障U相上桥_P18B016_E00MCURIGBTvoltagefaultUTOP |  | MCU_R_IGBIDrvCircUnderVoltFltU | CAN
电机回收扭矩请求有效位轮端扭矩statusofregnerationtorquerequest |  | ESP_RgnTqReq_MCUVld | CAN
GWNMRING |  | GW_436_NM_Ring | CAN
车辆对位状态 | 初始值 | WPT_VehAlignmentSts | CAN | 0
| 未完成 |  |  | 1
| 已完成 |  |  | 2
| Invalid |  |  | 3
回正状态反馈 |  | EPS_SteerWhlBackStsFb | CAN
最大放电功率使能位 | 使能 | KfVHLO_MaxDisChgPwr_swt | CCP | 1
| 不使能 |  |  | 0
后MCU内部IGBT温度检测回路故障V相_P18B11C_E00 |  | MCU_R_IGBTTChkCircFltV | CAN
总电压过压_P119022_E03 |  | BMS_TotVoltOver | CAN
指示AVH是否激活indicatesAVHinactiveornot |  | ESP_ActvIndcn_AVH | CAN
重新学习响应报文的子功能标识 |  | PEPS_LrngSubID_73 | CAN
低压12V继电器状态 | 断开状态 | CHG_6D2_12V_RELAY_STA | CAN | 0
| 闭合状态 |  |  | 1
快充握手请求标志位 |  | BMS_618_FAS_CHG_REQ_FLG | CAN
BMS与快充桩配置成功标志位 | 成功 | BMS_FCPileCfgSucFlg | CAN | 1
| 失败 |  |  | 0
压缩机控制器电流 |  | EAS_CtrlrCrt | CAN
EAS硬件版本号后两位 |  | EAS_491_HW_VERS | CAN
前MCU内部IGBT驱动电路故障U相下桥_P11A201_E00MCUFIGBTvoltagefaultUBOTTOM |  | MCU_F_IGBIDrvCircUnderVoltFltUB | CAN
驾驶员目标推杆行程状态位QualifierforsOutputRodDriver |  | iBooster_DrvrBrkPedlTrvlSts | CAN
前MCUIGBT温度MCUFIGBTTemperature |  | MCU_F_IGBTT | CAN
EPS助力比例 |  | EPS_470_ASS_RAT | CAN
纵向加速度向前为正向后为负RealValuerawvalueoffsetIndicatesLongitudinalAcceleration |  | YRS_LgtAcce | CAN
整车远程运行模式上电需求 | void | BMS_6C1_REM_RUN_POW_ON_REQ | CAN | 0
| 无需求 |  |  | 1
| 有需求 |  |  | 2
| 无效值 |  |  | 3
EPS助力电机当前电流 |  | EPS_470_ASS_MOT_CUR | CAN
电池均衡激活 |  | BMS_BattBalActv | CAN
双功率模块输出不均衡 | 有故障 | CHG_6D2_PM_OUT_UNBALA | CAN | 0
| 无故障 |  |  | 1
驱动电机当前工作模式 | 待机状态 | MCU_430_MOT_MODE | CAN | 0
| 转矩模式 |  |  | 1
| 转速模式 |  |  | 2
| 缺省值 |  |  | 3
过流保护 | 无故障 | EAS_490_CUR_OVER_PROTECT | CAN | 0
| 有故障 |  |  | 1
能耗清零标志位 |  | EHU_EgyCnseClrFlg | CAN
油门踏板 |  | throttle | drive
BMS_372_报文计数器BMS_372_AliveCounter |  | BMS_372_AliveCounter | CAN
远程高压需求 | 初始值 | TmRemoteHighVoltageReq | CAN | 0
| 无高压需求 |  |  | 1
| 有高压需求 |  |  | 2
| 无效值或错误值 |  |  | 3
CAN通讯故障 | 无故障 | PTC_4B0_CAN_COM_ERR | CAN | 0
| 有故障 |  |  | 1
动力电池系统内部通讯故障_U025482_E00 |  | BMS_PwrBattSysIntComFlt | CAN
APA功能请求换挡RequestTargetShift |  | APA_ShiftReq | CAN
真空罐内压力 |  | VAC_P_DRIVE | drive
远程 | 连接 | remote_switch | drive | 1
| 未连接 |  |  | 0
后MCU直流母线电压采样回路故障_P18B61C_E03 |  | MCU_345_BUS_VOLIT_SAMP_FAULT | CAN
EHU硬件版本号后两位 |  | EHU_780_HW_VERS | CAN
ICM软件版本号后两位 |  | ICM_6A0_SW_VERS | CAN
前MCU内部IGBT驱动电路故障W相上桥_P11A501_E00MCUFIGBTvoltagelowWTOP |  | MCU_F_IGBIDrvCircUnderVoltFltW | CAN
驱动电机水泵状态 | 停机 | EWP_FD_Sts | CAN | 0
| 运行 |  |  | 1
| 故障 |  |  | 2
| 空转 |  |  | 3
动力防盗请求 | 无请求 | PEPS_StrtReq | CAN | 0
| 有请求 |  |  | 1
后MCUIGBT驱动电路故障V相上桥_P18B216_E00MCURIGBTvoltagefaultVTOP |  | MCU_R_IGBIDrvCircUnderVoltFltV | CAN
PCU换挡超时故障 |  | PCU_ShiftTiOutFlt | CAN
充电机过温保护 | 有故障 | CHG_6D2_CHG_OUT_TEMP_OVER_PROT | CAN | 0
| 无故障 |  |  | 1
远程交流充电模式请求 | 无远程控制 | TBOX_RemSCModReq | CAN | 0
| 开启远程交流充电模式 |  |  | 1
| 关闭远程交流充电模式 |  |  | 2
前MCU主软件版本号MCUFSWVersion |  | MCU_F_SwVers | CAN
预充电失败故障_P122001_E00 |  | BMS_PrecFailFlt | CAN
日子设置_当前时间 |  | RMS_6F2_DAY_TIME | CAN
后MCUIGBT三相温度校验故障_P18B841_E00 |  | MCU_R_IGBTThreePhaTChkFlt | CAN
EAS初始化状态 | 未完成 | EAS_490_EAS_INIT | CAN | 0
| 已完成 |  |  | 1
单体电芯最高电压 |  | BMS_CellMaxVolt | CAN
ACC状态 |  | ADAS_Sts_ACC | CAN
DCDC温度 |  | DCDC_T | CAN
后MCUI2T故障 |  | MCU_R_I2TFlt | CAN
ESP对前电机升扭请求标志位轮端扭矩StatusoftroqueincreaserequestfromMSRincaseofNoRequestTorqueIncrease_MSR0xFFE |  | MSR_TqInc_MCU_FSts | CAN
动力电池当前状态 | 正常状态 | BMS_650_BATT_STA | CAN | 0
| 故障状态 |  |  | 1
PTC_B热芯短路故障 | 无故障 | PTC_4B0_PTC_B_CORE_SHORT | CAN | 0
| 有故障 |  |  | 1
前MCU故障处理等级MCUFLaultLevel |  | MCU_F_FltProcLvl | CAN
前MCU直流母线过压故障_P114017_E03 |  | MCU_F_DCBusVoerVoltFlt | CAN
驱动电机温度 |  | MCU_433_MOT_TEMP | CAN
前MCU直流母线欠压故障_P114016_E03 |  | MCU_F_DCBusUnderVoltFlt | CAN
远程制冷模式请求 | 开启 | TBOX_4F0_R_COOLING_REQ | CAN | 1
| 关闭 |  |  | 0
电池包1最低温度 |  | BMS_BattPack1MinT | CAN
ECC初始化状态 | 未完成 | ECC_4E0_INIT | CAN | 0
| 已完成 |  |  | 1
EPS470报文丢失 | 有故障 | EPS_0x470_Enable | IDTRG | 1
| 无故障 |  |  | 0
EAS当前状态 | 待机状态 | EAS_CrtSts | CAN | 0
| 工作状态 |  |  | 1
| 故障状态 |  |  | 2
| Void |  |  | 3
ON档唤醒电平信号 | 唤醒 | KEY_ON | IO | 1
| 未唤醒 |  |  | 0
PTC软件版本号后两位 |  | PTC_4B1_SW_VERS | CAN
PCU驻车电机对电源短路故障 |  | PCU_PrkgMotShoCircFltToPwr | CAN
动力电池预充继电器粘连_P0AE273_E03 |  | BMS_PwrBattPrecRlyAdh | CAN
MCU软件版本号后两位 |  | MCU_433_SW_VERS | CAN
整车远程慢充模式上电需求 | void | VCU_VehRemSCModPwrOnReq | CAN | 0
| 无需求 |  |  | 1
| 有需求 |  |  | 2
| 无效值 |  |  | 3
压缩机控制器自检 | 无故障 | EAS_490_EAS_CONL_SELF_DECTE | CAN | 0
| 有故障 |  |  | 1
制动开关灯电平信号 | 有制动 | BRAKE_LIGHT | IO | 1
| 没制动 |  |  | 0
MCU初始化状态 | 未完成 | MCU_216_MOT_INIT | CAN | 0
| 已完成 |  |  | 1
车辆充放电模式 | 初始值 | BMS_45B_VEH_MODE | CAN | 0
| 交流充电模式 |  |  | 1
| VTOL放电模式 |  |  | 2
| VTOV放电模式 |  |  | 3
| 直流充电模式 |  |  | 4
| Reserved1 |  |  | 5
| Reserved2 |  |  | 6
| 无效值 |  |  | 7
动力电池负端继电器粘连 | 无故障 | BMS_454_BATT_NEG_RLY_ADH_L1 | CAN | 0
| 有故障 |  |  | 1
ECCNMSLEEPINDICATION |  | ECC_NM_SleepIndcn | CAN
MCU生命信号 |  | MCU_430_COUNTER | CAN
动力电池单体过压功能安全 |  | BMS_PwrBattCellUnderVolt_FS | CAN
GW_trigger | stop | GW_trigger | drive | 0
| once |  |  | 1
| cycle |  |  | 2
ESP对前电机降扭请求轮端扭矩Fasttorquereductionrequest |  | ASR_TqRednFast_MCU_F | CAN
TBOX无线充电请求指令 | 初始值 | TBOX_WirelsChrgReqCmd | CAN | 0
| 开启 |  |  | 1
| 关闭 |  |  | 2
PTC当前工作状态 | 待机状态 | WTC_CrtSts | CAN | 0
| 工作状态 |  |  | 1
| 故障状态 |  |  | 2
| 缺省值 |  |  | 3
DCDC输出端欠压故障 | 有故障 | DCDC_521_OUTPUT_VOLT_LOW | CAN | 0
| 无故障 |  |  | 1
BMS车型配置互换标志位 |  | BMS_VehCfgExchgFlg | CAN
前MCUI2T故障 |  | MCU_F_I2TFlt | CAN
前MCU控制板过温故障_P117F98_E00 |  | MCU_F_CtrlPanOverTFlt | CAN
动力电池负端继电器驱动通道故障 | 无故障 | BMS_454_BATT_NEG_RLY_DRIVE_FAULT | CAN | 0
| 有故障 |  |  | 1
蓄电池温度 |  | BCM_BattT | CAN
加速踏板位置信号电压2 | 恒定值0V | APS_2 | IO | 0
| 恒定值5V |  |  | 5
前驱动电机最大驱动转矩MotorFMaximumMotoringTorque |  | MCU_F_MaxElecTq | CAN
加速踏板位置信号电压1 | 恒定值0V | APS_1 | IO | 0
| 恒定值5V |  |  | 5
压缩机控制器电压值有效位 | 有效值 | EAS_CtrlrVoltVld | CAN | 0
| 无效值 |  |  | 1
CCU硬件版本号 |  | CCU_HwVers | CAN
PDU零部件总成号 |  | PDU_PartVers | CAN
ESP_306_报文计数器ESP_306_AliveCounter |  | ESP_306_AliveCounter | CAN
动力电池互锁信号检测回路故障开路_P197C13 |  | OBC_PwrBattIntlkSigChkCircFlt | CAN
CIM_189_报文校验和0x27CIM_189_CheckSum |  | CIM_189_CheckSum | CAN
动力电池正端继电器当前状态 | 断开状态 | BMS_450_POS_RLY_STA | CAN | 0
| 闭合状态 |  |  | 1
慢充供电设备厂家 |  | CCU_SCPwrSplyEquipFactry | CAN
驱动电机控制器低压下电请求标志位 | 无请求 | MCU_216_LV_OFF_REQ_FLAG | CAN | 0
| 有请求 |  |  | 1
后MCU控制板过温故障_P18B398_E00 |  | MCU_R_CtrlrOverTFlt | CAN
后MCU直流母线欠压故障_P18B616_E03 |  | MCU_R_DCBusUnderVoltFlt | CAN
ABS车速 |  | ABS_318_VEHICLE_SPEED_ABS | CAN
ABS故障指示SignalindicatestolightupABSlamp |  | ESP_FltIndcn_ABS | CAN
动力电池正极对GND绝缘电阻 |  | BMS_PwrBattPosGNDInsulR | CAN
动力电池温度过高 | 无故障 | BMS_454_BATT_TEMP_OVER | CAN | 0
| 有故障 |  |  | 1
驱动电机控制器IGBT温度 |  | MCU_433_IGBT_TEMP | CAN
动力电池预充电阻断路 | 无故障 | BMS_454_BATT_PRE_CHG_RES_OPEN | CAN | 0
| 有故障 |  |  | 1
充电机输出端电流 | Cur_Thres | OBC_480_OBC_OUTPUT_CUR | CAN | 1
FrontRightDoorOpen | Doorclosed | BCM_4A0_FRONT_RIGHT_DOOR_OPEN | CAN | 0
| Dooropen |  |  | 1
纵向加速度偏移量ItisusedwithLongitudinalaccelerationrawdataRealvaluerawvalue–offset |  | ESP_LgtOffs | CAN
后MCU高压主动放电状态HVActiveDischargeState |  | MCU_R_HVActvDchgSts | CAN
前MCU相电流采样回路故障W相_P118C12_E03 |  | MCU_F_PhaCrtSampleCircFltW | CAN
前MCU供应商Frontmotorsupplier |  | MCU_F_Splr | CAN
慢充唤醒CP_RES | 状态一 | CHARGE_CP_RES | IO | 1000
| 状态二 |  |  | 1000
| 状态三 |  |  | 4000
| 状态四 |  |  | 50000
远程除霜模式请求 | 开启 | RMS_4F0_R_DEFROSTING_REQ | CAN | 1
| 关闭 |  |  | 0
iBooster_170_报文计数器iBooster_170_AliveCounter |  | iBooster_170_AliveCounter | CAN
前MCU相电流硬件过流故障V相_P116116_E00 |  | MCU_F_PhaCrtSwOverCrtFltV | CAN
慢充 | 连接 | SCHA | drive | 1
| 未连接 |  |  | 0
管路压力高低压状态 |  | ECC_4E0_PIPE_P_HL_STA | CAN
动力电池冷却风扇当前状态 | 关闭状态 | BMS_450_COOLING_FAN_STA | CAN | 0
| 开启状态_一级 |  |  | 1
| 开启状态_二级 |  |  | 2
| 开启状态_三级 |  |  | 3
再次充电需求 | 无需求 | BMS_618_CHRG_REQ_AGAIN | CAN | 0
| 有需求 |  |  | 1
WTC_B高压互锁故障 |  | WTC_B_HVIntlkFlt | CAN
动力电池正端继电器断路_P0AA272_E03 |  | BMS_PwrBattPosRlyBreak | CAN
偏航率传感器的状态IndicatesYawRateSensorState |  | YRS_YawRateSnsrSts | CAN
研发下载上高压需求 | 初始值 | VCUI_DwnLoadProgHVReq_Cal | CCP | 0
| 请求上高压 |  |  | 1
| 无上高压请求 |  |  | 2
充放电上电准备就绪 | 初始值 | BMS_618_CHRG_DCHA_ON_READY | CAN | 0
| 未就绪 |  |  | 1
| 充电准备就绪 |  |  | 2
| VTOL已就绪 |  |  | 3
| VTOV已就绪 |  |  | 4
| Reserved1 |  |  | 5
| Reserved2 |  |  | 6
| 无效值 |  |  | 7
电池包1过压故障_P121D22_E00 |  | BMS_BattPack1OverVoltFlt | CAN
BMS与CCU通讯丢失故障_U011287_E00 |  | BMS_ComLostFlt_CCU | CAN
后MCUIGBT驱动电路故障U相下桥_P18B116_E00MCURIGBTvoltagefaultUBOTTOM |  | MCU_R_IGBIDrvCircUnderVoltFltUB | CAN
本次上电实际充电总Ah |  | BMS_ActChrgTotAh | CAN
ESC信号提示CDD_AP系统是否正常运行indicatewhetherVLCAPhasnoerrorornot |  | ESP_FltIndcn_CDD_AP | CAN
驱动电机请求整车控制器处理标志位 | 断高压 | MCU_430_MOT_VCU_REQ | CAN | 1
| 不使能 |  |  | 2
| 零转矩 |  |  | 4
| 降功率 |  |  | 5
ICM零部件号后四位 |  | ICM_6A0_PART_VERS | CAN
刹车 |  | brake | drive
后MCU直流母线过压故障_P18B217_E03 |  | MCU_R_DCBusOverVoltFlt | CAN
侧向加速度偏移量ItisusedwithLateralaccelerationrawdataRealvaluerawvalue–offset |  | ESP_LatOffs | CAN
直流快充插头互锁信号检测回路故障开路_P197A13 |  | OBC_DCFCIntlkSigChkCircFlt | CAN
远程除霜工作状态 |  | ECC_RemDefrstSts | CAN
当前状态允许最大放电功率 |  | BMS_CrtStsAllwMaxDchgPwr | CAN
EPS故障硬线电平信号 | 正常 | EPS_FAULT_ENABLE | IO | 0
| 有EPS故障 |  |  | 1
CC连接确认 | 正常 | CHG_6D2_CC_CONNEC | CAN | 0
| 异常 |  |  | 1
动力电池温升过快_P118427_E03 |  | BMS_PwrBattTRiseFast | CAN
BCUEEPROM读写故障_P119844_E00 |  | BMS_BCUEEPROMReadWrFlt | CAN
直流转换状态 | 待机状态 | CHG_6D2_DC_CONV_STA | CAN | 0
| 工作状态 |  |  | 1
WTC_H目标功率需求 |  | ECC_TarPwrReq_WTC_H | CAN
TBOX远程刷写请求指令 |  | TBOX_RemRefrshReqCmd | CAN
充电电流异常 | 无故障 | BMS_454_CHG_CUR_FAULT | CAN | 0
| 有故障 |  |  | 1
保持唤醒原因充电门板 |  | CCU_KeepWakeUp_ChrgDoorCls | CAN
高压下电请求 | 保持 | BMS_450_HV_OFF_REQ | CAN | 0
| 断开 |  |  | 1
ECCNMDESTINATIONADDRESS |  | ECC_NM_DestAdr | CAN
END
快充连接Vcc2 | 连接 | FCHG_CC2 | IO | 6
| 未连接 |  |  | 12
CC电阻值 | R0 | CHARGE_CC | IO | 50000
| R1 |  |  | 97
| R2 |  |  | 103
| R7 |  |  | 1455
| R8 |  |  | 1545
| R9 |  |  | 1940
| R13 |  |  | 2000
| R10 |  |  | 2060
| R14 |  |  | 3000
| R11 |  |  | 3201
快速上下电标志位 | 未置位 | VCUO_bDIAG_VCURst_flg | CAN | 0
| 置位 |  |  | 1
MCUF使能 | 不使能 | MCU_F_0x150_Enable | IDTRG | 0
| 使能 |  |  | 1
宠物模式开启请求 | 初始值 | EHU_PetsModBtn | CAN | 0
| 请求开启 |  |  | 1
| 请求关闭 |  |  | 2
下载程序上高压请求 | 无需求 | TBOX_DwnloadProgHVReq | CAN | 2
| 有需求 |  |  | 1
| 初始值 |  |  | 0
存EEPROM标定300ms |  | g_nvmTimeout300msTestFlag | CAN
state48延迟标定量 |  | KePMM_LVOffDelayCntThresh_ms | CCP
state46延迟标定量 |  | KePMM_State46DelayCntThresh_ms | CCP
state47延迟标定量 |  | KePMM_State47DelayCntThresh_ms | CCP
充电系统工作指令 | 休眠指令 | BMS_ChrgSysOperCmd | CAN | 5
| 停机指令 |  |  | 4
| 电源模式 |  |  | 3
| 工作模式 |  |  | 2
| 待机指令 |  |  | 1
| 初始值 |  |  | 0
蓄电池电压 |  | Low_Valtage_Battery | drive
FMCU报文丢失 | 有故障 | MCU_0x216_Enable | IDTRG | 0
| 无故障 |  |  | 1
RMCU报文丢失 | 无故障 | MCU_0x151_Enable | CAN | 1
| 有故障 |  |  | 0
动力电池可用容量 |  | BMS_PwrBattAvlCp | CAN
BMS自检计数器 | 检测0 | BMS_450_SELF_CHECK_COUNTER | CAN | 0
| 检测1 |  |  | 1
| 检测2 |  |  | 2
| 检测3 |  |  | 3
UDS发送 | 进入扩展会话 | _7c2 | UDS | 1
| EOL条件检查 |  |  | 2
| 进入EOL模式 |  |  | 3
| 清除EOL模式 |  |  | 4
| 远程刷写模式条件检查 |  |  | 5
| 进入远程低压刷写模式 |  |  | 6
| 清除远程低压刷写模式 |  |  | 7
| 进入远程高压刷写模式 |  |  | 8
| 清除远程高压刷写模式 |  |  | 9
前MCU初始化状态 | 已完成 | MCU_216_MOT_INIT | CAN | 1
| 未完成 |  |  | 0
后MCU初始化状态 | 已完成 | MCU_216_MOT_INIT | CAN | 1
| 未完成 |  |  | 0
后MCU高压检测完成标志位 | 已完成 | MCU_216_HV_CHECK_FLAG | CAN | 1
| 未完成 |  |  | 0
前MCU高压检测完成标志位 | 已完成 | MCU_F_HVChkEndFlg | CAN | 1
| 未完成 |  |  | 0
前驱动电机当前转速 |  | MCU_F_CrtSpd | CAN
前驱动电机当前旋转方向 |  | MCU_F_CrtRotDir | CAN
前驱动电机当前转矩 |  | MCU_216_MOT_TOR | CAN
前驱动电机当前转速信号有效位 |  | MCU_F_CrtSpdSigVld | CAN
前驱动电机当前转矩有效位 |  | MCU_F_CrtTqVld | CAN
前驱动电机当前状态 |  | MCU_F_CrtSts | CAN
前驱动电机当前工作模式 |  | MCU_F_CrtMod | CAN
后驱动电机当前转矩 |  | MCU_216_MOT_TOR | CAN
后驱动电机当前工作模式 |  | MCU_R_CrtMod | CAN
后驱动电机当前状态 |  | MCU_R_CrtSts | CAN
后驱动电机当前转速信号有效位 |  | MCU_R_CrtSpdSigVld | CAN
后驱动电机当前转速 |  | MCU_R_CrtSpd | CAN
后驱动电机当前转矩有效位 |  | MCU_R_CrtTqVld | CAN
后驱动电机当前旋转方向 |  | MCU_R_CrtRotDir | CAN
后MCU直流母线电压 |  | MCU_341_DC_VOLT | CAN
后MCU直流母线电流 |  | MCU_R_DCBusCrt | CAN
前MCU直流母线电流 |  | MCU_F_DCBusCrt | CAN
前MCU直流母线电压 |  | MCU_341_DC_VOLT | CAN
后MCU低压下电请求标志位 | 无请求 | MCU_216_LV_OFF_REQ_FLAG | CAN | 0
| 有请求 |  |  | 1
前MCU低压下电请求标志位 | 无请求 | MCU_216_LV_OFF_REQ_FLAG | CAN | 0
| 有请求 |  |  | 1
车载充电机直流端电压 |  | BMS_61C_OBC_VOLT_OUT_CMD | CAN
电池充电需求 | 初始值 | BMS_PwrBattChrgDmdSts | CAN | 0
| 需求充电 |  |  | 1
| 不需求充电 |  |  | 2
| 无效值 |  |  | 3
车辆对外放电状态 | 车辆禁止放电 | BMS_VehExtDchaSts | CAN | 4
| 放电结束 |  |  | 3
| 放电中 |  |  | 2
| 放电准备中 |  |  | 1
| 初始值 |  |  | 0
终端远程充电请求 | APP立即结束 | TBOX_RemChrgReq | CAN | 3
| 关闭充电 |  |  | 2
| 开启充电 |  |  | 1
| 初始值 |  |  | 0
PTC与空调压缩机互锁信号检测回路开路 | 有故障 | OBC_PTCIntlkSigChkCircFlt | CAN | 1
WTC_H高压互锁故障 | 无故障 | WTC_H_HVIntlkFlt | CAN | 0
| 有故障 |  |  | 1
交流慢充互锁信号检测回路开路 | 无故障 | OBC_ACSCIntlkSigChkCircFlt | CAN | 0
| 有故障 |  |  | 1
动力电源互锁信号检测回路开路 | 无故障 | OBC_PwrBattIntlkSigChkCircFlt | CAN | 0
| 有故障 |  |  | 1
无线充电互锁信号检测回路开路 | 无故障 | OBC_PwrBattIntlkSigChkCircFlt | CAN | 0
| 有故障 |  |  | 1
MCU高压互锁故障 | 无故障 | MCU_R_MotHLVIntlkFlt | CAN | 0
| 有故障 |  |  | 1
动力电池高压侧快充接口高压互锁故障 | 无故障 | BMS_PwrBattFCIfHVIntlkFlt | CAN | 0
| 有故障 |  |  | 1
WPT高压互锁检测回路故障 | 无故障 | WPT_HVIntChkCircFlt | CAN | 0
| 有故障 |  |  | 1
压缩机高压互锁故障 | 无故障 | EAS_HVIntlkFlt | CAN | 0
| 有故障 |  |  | 1
动力电池高低压互锁故障 | 无故障 | BMS_PwrBattHLVIntlkFlt | CAN | 0
| 有故障 |  |  | 1
电池包后驱高低压互锁故障 | 无故障 | BMS_BattReDrvHLVIntlkFlt | CAN | 0
| 有故障 |  |  | 1
DCB输入端接快充口高压插件高压互锁故障 | 无故障 | DCB_DCBInpFCHLVIntlkFlt | CAN | 0
| 有故障 |  |  | 1
DCB输出端接电池包高压互锁故障 | 无故障 | DCB_DCBOutpBattPackHLVIntlkFlt | CAN | 0
| 有故障 |  |  | 1
DCB输出端接MCU高压插件高压互锁故障 | 无故障 | DCB_DCBOutpMotHLVIntlkFlt | CAN | 0
| 有故障 |  |  | 1
MCU检驱动电机高压互锁故障 | 无故障 | MCU_345_HL_VOLT_INTERLOCK_FAULT | CAN | 0
| 有故障 |  |  | 1
MCU检空调EAS高压互锁故障 | 无故障 | MCU_345_EAS_HL_INTERLOCK_FAULT | CAN | 0
| 有故障 |  |  | 1
MCU检空调PTC高压互锁故障 | 无故障 | MCU_345_PTC_HL_INTERLOCK_FAULT | CAN | 0
| 有故障 |  |  | 1
MCU检动力电源高压互锁故障 | 无故障 | MCU_345_BATT_HL_INTERLOCK_FAULT | CAN | 0
| 有故障 |  |  | 1
MCU检慢充高压互锁故障 | 无故障 | MCU_345_MC_HL_INTERLOCK_FAULT | CAN | 0
| 有故障 |  |  | 1
MCU检快充高压互锁故障 | 无故障 | MCU_345_QC_HL_INTERLOCK_FAULT | CAN | 0
| 有故障 |  |  | 1
WTC_B高压互锁故障 | 无故障 | WTC_B_HVIntlkFlt | CAN | 0
| 有故障 |  |  | 1
直流充电升压配电盒输入端1高低压互锁故障 | 无故障 | DCB_DCDistbnBoxInp1HLVIntlkFlt | CAN | 0
| 有故障 |  |  | 1
直流充电升压配电盒输入端2高低压互锁故障 | 无故障 | DCB_DCDistbnBoxInp2HLVIntlkFlt | CAN | 0
| 有故障 |  |  | 1
直流充电升压配电盒输出端高低压互锁故障 | 无故障 | DCB_DCDistbnBoxOutptHLVIntlkFlt | CAN | 0
| 有故障 |  |  | 1
MCU_F快充升压高压互锁故障 | 无故障 | MCU_F_FCDistbnBoxHVIntlkFlt | CAN | 0
| 有故障 |  |  | 1

## 接收
变量名 | 赋值 | 映射名 | 信号类型 | 映射值 | 映射名间相互关系 | 备注 | canid
宠物模式状态 | 关闭 | ECC_PetsModSts | CAN | 0
| 开启 |  |  | 1
| 故障 |  |  | 2
挡位误操作 | 无故障 | MCU_230_SHIFT_ERROR_OP | CAN | 0
| 有故障 |  |  | 1
ODO总里程 |  | ICM_TotMilg_ODO | CAN
动力电池负端继电器控制指令 |  | BMS_PwrBattNegRlyCtrlCmd | CAN
动力电池剩余电量SOC |  | BMS_PwrBattRmngCpSOCHiAccuracy | CAN
动力电池充电请求 | 待机 | BMS_650_CHG_REQ | CAN | 0
| 缺省值1 |  |  | 1
| 充电模式 |  |  | 2
| 电源模式 |  |  | 3
| 缺省值4 |  |  | 4
| 缺省值5 |  |  | 5
| 缺省值6 |  |  | 6
| 缺省值7 |  |  | 7
高压下电请求快慢充专用 | 未请求 | BMS_618_HV_OFF_REQ |  | 0
| 已请求 |  |  | 1
蓄电池智能充电结束标志位 |  | KbBMS_VEM_LowBattCHGOVER_flg | CCP
MCU故障处理等级 | 初始值 | MCU_631_VEH_FAULT_LEVEL | CAN | 0
| 立即下高压 |  |  | 1
| 延迟断高压 |  |  | 2
| 零扭矩 |  |  | 3
| 跛行 |  |  | 4
| 限功率 |  |  | 5
| 无限制 |  |  | 6
空调暖风系统使能指令 | 不使能 | BMS_211_ECC_EAS_CMD | CAN | 0
| 使能 |  |  | 1
IMMO认证随机数 |  | PEPS_AuthentRandNr_IMMO | CAN
后台请求开启远程刷新模式 | 后台请求开启远程刷新模式 | TBOX_ReqOpenRemRefrshMod | CAN | 1
| 后台拒绝开启远程刷新模式 |  |  | 0
充电上电准备就绪 | 已就绪 | BMS_618_CHRG_ON_READY | CAN | 1
| 未就绪 |  |  | 0
S2开关控制命令 | 初始值 | KbCEL_S2CMD_enum | CCP | 0
| 闭合 |  |  | 1
| 断开 |  |  | 2
| 无效值 |  |  | 3
挡位故障 | 有故障 | ESK_239_Fault | CAN | 1
| 无故障 |  |  | 0
蓄电池智能充电模式上电需求 | 初始化 | VCUI_BattIntegtChrgModPwrOnReq_Cal | CCP | 0
| 无需求 |  |  | 1
| 有需求 |  |  | 2
| Reserved |  |  | 3
MCU车速 |  | MCU_617_VEH_SPD | CAN
BMS与快充桩握手成功标志位 | 成功 | BMS_FCPileHanskeSucFlg | CAN | 1
| 失败 |  |  | 0
保持唤醒原因KL15 |  | GW_436_KeepWakeUp_KL15 | CAN
动力电池MSD主保险断路 | 无故障 | BMS_454_BATT_MSD_OPEN | CAN | 0
| 有故障 |  |  | 1
制动信号 | 未踩制动 | MCU_230_BRAKE_STA | CAN | 0
| 已踩制动 |  |  | 1
后台远程刷新模式选择反馈 | 用户同意远程刷新模式 | TBOX_RemRefrshModSelnFb | CAN | 1
| 用户拒绝远程刷新模式 |  |  | 0
充放电枪连接状态 | 初始值 | CCU_ChrgDchaGunCnctnSts | CAN | 0
| 未连接状态 |  |  | 1
| 半连接状态 |  |  | 2
| 充放电枪完全连接 |  |  | 3
| VTOL放电枪完全连接 |  |  | 4
| Void |  |  | 5
| 无效值 |  |  | 7
动力电池加热保温需求判断完成 | 完成 | BMS_61D_BATT_HEATING_MSG_REQ_FLG | CAN | 1
| 未完成 |  |  | 0
动力电池充放电电流 |  | BMS_457_BATT_CUR | CAN
整车远程运行模式上电需求 | void | BMS_6C1_REM_RUN_POW_ON_REQ | CAN | 0
| 无需求 |  |  | 1
| 有需求 |  |  | 2
| 无效值 |  |  | 3
整车远程慢充模式上电需求 | void | VCU_VehRemSCModPwrOnReq | CAN | 0
| 无需求 |  |  | 1
| 有需求 |  |  | 2
| 无效值 |  |  | 3
驱动电机控制器低压下电请求标志位 | 无请求 | MCU_216_LV_OFF_REQ_FLAG | CAN | 0
| 有请求 |  |  | 1
END
VCU_101_报文计数器VCU_101_AliveCounter |  | PDCU_101_AliveCounter | CAN
空调暖风系统允许最大耗电功率 |  | PDCU_ECCSysAllwMaxPwrCnse | CAN
后轴当前轮端扭矩有效位 |  | PDCU_ReCrtWhlTqVld | CAN
快充唤醒信号 | 有唤醒信号 | VCU_214_QC_WAKEUP | CAN | 1
| 无唤醒信号 |  |  | 0
内部V3估算 |  | EstimateV3_volt | CAN
整车模式 | 掉电模式 | VCU_VehMod | CAN | 0
| 停车模式 |  |  | 1
| 运行模式 |  |  | 2
| 远程运行模式 |  |  | 3
| 慢充模式 |  |  | 4
| 快充模式 |  |  | 5
| 程序刷新模式 |  |  | 6
| 远程慢充模式 |  |  | 7
| 蓄电池智能充电模式 |  |  | 8
| 启动补电模式 |  |  | 9
| 远程动力电池加热模式 |  |  | 10
| 运行异常 |  |  | 11
| 慢充异常 |  |  | 12
| 快充异常 |  |  | 13
整车允许前驱动电机最大发电转矩 |  | PDCU_VehMCUFMaxPwrGennTq | CAN
遥控驾驶目标减速度下限 |  | PDCU_RemCtrlDrvgTarMinDecel | CAN
整车允许驱动前电机最大发电转矩轮端扭矩Actualeffectivemaximumbraketorque |  | PDCU_VehDrvFrntMotMaxPwrRgnTq | CAN
快充正端继电器驱动通道对电源短路 | 有故障 | PDCU_610_FC_POS_SHORT_batt | CAN | 1
| 无故障 |  |  | 0
VCU主软件版本号后两位 |  | PDCU_61E_HW_VERS | CAN
蠕行使能信号 |  | PDCU_WormEnaSig | CAN
超越模式 |  | PDCU_OverMod | CAN
重新上电需求2 | 无需求 | VbDIA_DrvIgnOnReq2_flg | CCP | 0
| 有需求 |  |  | 1
重新上电需求3 | 无需求 | VbDIA_DrvIgnOnReq3_flg | CCP | 0
| 有需求 |  |  | 1
重新上电需求1 | 有需求 | VbDIA_DrvIgnOnReq1_flg | CCP | 1
| 无需求 |  |  | 0
VCU与BMS通讯丢失故障 | 有故障 | VCU_ComLostFlt_BMS | CAN | 1
| 无故障 |  |  | 0
挡位开关4电压 |  | PDCU_619_SHIFT_SW_VOLT_4 | CAN
驱动电机工作模式命令 | 待机 | PDCU_210_MOT_MODE_CMD | CAN | 0
| 转矩模式 |  |  | 1
| 转速模式 |  |  | 2
| 缺省值 |  |  | 3
遥控驾驶目标减速度上限 |  | PDCU_RemCtrlDrvgTarMaxDecel | CAN
遥控驾驶使能标志位有效位 |  | PDCU_RemCtrlDrvgEnaFlgVld | CAN
整车控制器RAM故障 | 有故障 | PDCU_610_RAM_FAULT | CAN | 1
| 无故障 |  |  | 0
续驶里程 |  | PDCU_DrvgMilg | CAN
后驱动电机工作模式命令MotorRWorkingmode |  | PDCU_ReMotModCmd | CAN
高速风扇继电器驱动通道对电源开路 | 有故障 | PDCU_613_HIGH_FAN_RLY_OPEN | CAN | 1
| 无故障 |  |  | 0
能量回馈功率限值百分比 |  | PDCU_EgyFbPwrLimPerc | CAN
制动能量回收挡位 | 未设置 | PDCU_617_BRAKE_ENGERY_RECOV_LEVEL | CAN | 0
| 1挡能量回收 |  |  | 1
| 2挡能量回收 |  |  | 2
| 3挡能量回收 |  |  | 3
MCU唤醒信号 | 已唤醒 | VCU_214_MCU_LV_WAKEUP_CMD | CAN | 1
| 未唤醒 |  |  | 0
EEPROM电池单体电压过低高压下电标志位 |  | PDCU_EEPROMCellVoltLoHVPwrOffFlg | CAN
自适应故障_P103B01_E00 |  | PDCU_AdpvFlt | CAN
VCU_216_报文计数器VCU_216_AliveCounter |  | PDCU_216_AliveCounter | CAN
VCU故障处理等级 | 初始值 | VCU_631_VEH_FAULT_LEVEL | CAN | 0
| 立即下高压 |  |  | 1
| 延迟断高压 |  |  | 2
| 零扭矩 |  |  | 3
| 跛行 |  |  | 4
| 限功率 |  |  | 5
| 不处理 |  |  | 6
远程动力电池加热结束指令 |  | PDCU_RemPwrBattHeatgEndCmd | CAN
制动信号有效位 |  | PDCU_BrkSigVld | CAN
真空泵电气系统故障 | 有故障 | PDCU_613_PUMP_ELEC_FAULT | CAN | 1
| 无故障 |  |  | 0
遥控驾驶VLC关闭模式请求 |  | PDCU_RemCtrlDrvgModClsReq_VLC | CAN
续驶里程EEPROM值 |  | PDCU_DrvgRngEPROMVal | CAN
VCU需求静态驻车补偿标志位 |  | PDCU_EBCPrkgReqFlg | CAN
VCU与BOBC通讯丢失故障_U025387_E00 |  | PDCU_ComLostFlt_BOBC | CAN
充电提醒指示灯 | 灯灭 | PDCU_611_CHG_REMIND_LAMP | CAN | 0
| 灯亮 |  |  | 1
MCU低压唤醒状态 | 已唤醒 | PDCU_214_MCU_LV_WAKEUP_CMD | CAN | 1
| 未唤醒 |  |  | 0
整车故障处理等级 | 初始值 | VCU_631_VEH_FAULT_LEVEL | CAN | 0
| 立即下高压 |  |  | 1
| 延迟断高压 |  |  | 2
| 零扭矩 |  |  | 3
| 跛行 |  |  | 4
| 限功率 |  |  | 5
| 无限制 |  |  | 6
EPS车速信号驱动通道对地短路 | 有故障 | PDCU_613_EPS_SPD_GND_SHORT | CAN | 1
| 无故障 |  |  | 0
高压下电请求BMS |  | PDCU_HVPwrOffReq | CAN
钥匙状态 | OFF | PDCU_612_KEY_STA | CAN | 0
| ACC |  |  | 1
| ON |  |  | 2
| START |  |  | 3
充电照明指示灯控制命令 | 照明指示灯熄灭 | BMS_61B_OBC_LIG_CON_CMD | CAN | 0
| 照明指示灯点亮 |  |  | 1
| void |  |  | 2
| 无效值 |  |  | 3
仿真模型车速 | 车速为0 | vehical_real_speed | plant | 0
CRB实际回收扭矩轮端扭矩 |  | PDCU_ActRgnTq_CRB | CAN
PTC低压唤醒继电器驱动通道对地短路 | 有故障 | PDCU_613_LV_WAKEUP_SHORT_G | CAN | 1
| 无故障 |  |  | 0
认证错误类型 |  | PDCU_AuthentErrTyp | CAN
动力电池空调系统使能命令 |  | PDCU_PwrBattECCEnaCmd | CAN
允许驱动电机输出的最大电动转矩 |  | PDCU_210_OUT_DE_TOR_MAX | CAN
PDCU输出交流充放电唤醒信号状态 | 初始值 | PDCU_OutpACWakeupSigSts | CAN | 0
| 未输出唤醒 |  |  | 1
| 输出唤醒 |  |  | 2
| Invalid |  |  | 3
充电机控制指令 |  | PDCU_61F_CHG_CMD | CAN
驱动电机控制器高压自检超时 | 已超时 | VCU_MCUHVSelfChkTiOut | CAN | 1
| 未超时 |  |  | 0
加速踏板信号校验错误_P060D64_E00 |  | PDCU_APSSigChkErr | CAN
高低压互锁故障 | 有故障 | PDCU_610_HI_INTERLOCK_FAULT | CAN | 1
| 无故障 |  |  | 0
VCU_225_报文校验和0x2AVCU_225_CheckSum |  | PDCU_225_CheckSum | CAN
驾驶员对前驱动电机转矩请求轮端扭矩 |  | PDCU_DrvrFrntMotTqReq | CAN
快充正极继电器使能 | 使能 | fcpositive_relay | IO | 1
| 不使能 |  |  | 0
驱动有效 |  | PDCU_DrvAvl | CAN
远程开关当前状态 | 关闭 | PDCU_214_REMOTE_SWITCH_STA | CAN | 0
| 开启 |  |  | 1
MCU生命信号异常 | 有故障 | PDCU_613_MCU_USN_FAULT | CAN | 1
| 无故障 |  |  | 0
换挡操作提醒 |  | PDCU_ShiftOperRmn | CAN
VCU硬件版本号 |  | PDCU_HwVers | CAN
动力电池放电模式 | D挡放电模式 | PDCU_212_BATT_DISCHG_MODE | CAN | 0
| E挡放电模式 |  |  | 1
动力电池正端继电器断开状态超时 | 有故障 | PDCU_PwrBattPosBreakStsTiOut | CAN | 0
| 无故障 |  |  | 1
后MCU使能命令MotorREnablecommand | 使能 | VCU_213_MCU_ENABLE_CMD | CAN | 1
| 不使能 |  |  | 0
VCU需求扭矩补偿目标值 |  | PDCU_BECTrTar | CAN
整车EOL功能标志位 | 正常模式 | VCU_50A_EOL_FLG | CAN | 0
| EOL模式 |  |  | 1
车载充电机唤醒 | 有 | CHG_wake_up_IO | IO | 1
| 无 |  |  | 0
PEU_RUN电供电唤醒继电器驱动电机控制器使能信号驱动通道对地短路 | 有故障 | PDCU_610_MCU_ENA_SHORT_G | CAN | 1
| 无故障 |  |  | 0
DCDC供电继电器 | 使能 | BMS_211_DC_EN_CMD | CAN | 1
| 不使能 |  |  | 0
能量回收功能禁止标志位 |  | PDCU_EgyRecovForbnFlg | CAN
驾驶模式切换误操作 |  | PDCU_DrvModShiftMisoper | CAN
直流充电继电器控制命令 |  | PDCU_DCPosRlyCtrlCmd | CAN
VCU_245_报文校验和0x83VCU_245_CheckSum |  | PDCU_245_CheckSum | CAN
冷却水泵使能 | 使能 | COOL_PUMP_enable | IO | 1
| 不使能 |  |  | 0
驱动功率限制指示灯 |  | PDCU_DrvPwrLimIndcrLamp | CAN
DCDC使能驱动通道对地短路 | 有故障 | PDCU_610_DCDC_ENA_SHORT_G | CAN | 1
| 无故障 |  |  | 0
仪表充电灯点亮信号驱动通道对电源短路 | 有故障 | PDCU_610_ICM_CHG_LAMP_SHORT_BATT | CAN | 1
| 无故障 |  |  | 0
制动系统报警 |  | PDCU_BrkSysAlrm | CAN
动力电池允许最高充电端电压电源模式用 |  | PDCU_61F_BATT_VOLT_MAX | CAN
快充负端继电器驱动通道对电源短路 | 有故障 | PDCU_610_FC_NEG_SHORT_batt | CAN | 1
| 无故障 |  |  | 0
远程控制结束标志位 | 无标志位 | PDCU_61F_REMOTE_END_FLG | CAN | 0
| 有标志位 |  |  | 1
VCUNMRING |  | PDCU_NM_Ring | CAN
高速风扇继电器驱动通道对电源短路 | 有故障 | PDCU_613_HIGH_FAN_RLY_SHORT_BATT | CAN | 1
| 无故障 |  |  | 0
MCUF低压唤醒状态 |  | PDCU_LVWakeUpSts_MCU_F | CAN
VCU_357_报文计数器VCU_357_AliveCounter |  | PDCU_357_AliveCounter | CAN
超时下电请求 |  | PDCU_TioutPwrOffReq | CAN
仪表充电灯点亮信号驱动通道对地短路 | 有故障 | PDCU_610_ICM_CHG_LAMP_SHORT_G | CAN | 1
| 无故障 |  |  | 0
前轴当前轮端扭矩有效位 |  | PDCU_FrntCrtWhlTqVld | CAN
VCU_105_报文计数器VCU_105_AliveCounter |  | PDCU_105_AliveCounter | CAN
与RMS通讯故障 | 有故障 | PDCU_613_RMS_LOST | CAN | 1
| 无故障 |  |  | 0
直流充电负端继电器状态 | 断开 | PDCU_612_DC_NEG_RLY_STA | CAN | 0
| 连接 |  |  | 1
VCU检DCDC过压故障_P0A9401_E00 |  | PDCU_DCDCOverVoltFlt | CAN
转向轮转向角速度指令 |  | PDCU_SteerWhlAgrSpdCmd | CAN
制动踏板供电电源故障_P11AD01_E00 |  | PDCU_BrkPedlPwrSplyFlt | CAN
VCU与EHU通讯丢失故障_U026087_E00 |  | PDCU_ComLostFlt_EHU | CAN
加速踏板信号错误 | 有故障 | PDCU_610_APS_SIG_FUALT | CAN | 1
| 无故障 |  |  | 0
电量低提醒 |  | PDCU_SocLoRmn | CAN
远程充电结束指令 |  | PDCU_RemChrgEndCmd | CAN
倒车灯使能 | 使能 | R_LAMP_enable | IO | 1
| 不使能 |  |  | 0
鼓风机风速挡位 | 挡位_0 | PDCU_211_BLOW_STAGE | CAN | 0
| 挡位_1 |  |  | 1
| 挡位_2 |  |  | 2
| 挡位_3 |  |  | 3
| 挡位_4 |  |  | 4
| 挡位_5 |  |  | 5
| 挡位_6 |  |  | 6
| 挡位_7 |  |  | 7
| 挡位_8 |  |  | 8
组合仪表快慢充唤醒驱动通道对电源短路 | 有故障 | PDCU_613_CLUS_FS_CHG_VB_SHORT | CAN | 1
| 无故障 |  |  | 0
遥控驾驶释放请求 |  | PDCU_RemCtrlDrvgRelsReq | CAN
VCU轮端总扭矩有效位 |  | PDCU_WhlTqActVld | CAN
与ICM通讯故障 | 有故障 | PDCU_613_ICM_LOS | CAN | 1
| 无故障 |  |  | 0
部件存挡状态超时 | 有故障 | PDCU_PartSaveStsTiOut | CAN | 0
| 无故障 |  |  | 1
VCU标定软件版本号 |  | PDCU_CalSwVers | CAN
DCDC限功率指令 |  | PDCU_DCDCPwrLimCmd | CAN
VCU与DCDC通讯丢失故障_U029887_E00 |  | PDCU_ComLostFlt_DCDC | CAN
驱动电机辅助加热需求反馈 | 初始化 | MotAssHeaRqResp | CAN | 0
| 条件不满足禁止加热 |  |  | 1
| 条件满足允许加热 |  |  | 2
快速上下电类型 | KeyON快速上电 | VeCGU_RapidResetMode_enum | CCP | 1
| 快充快速上电 |  |  | 2
| 慢充快速上电 |  |  | 3
| 远程快速上电 |  |  | 5
| 蓄电池智能充电快速上电 |  |  | 6
| 未快速上电 |  |  | 0
制动能量回收禁止标志位 | 允许能量回收 | PDCU_617_BRAKE_ENGERY_RECOV_STA | CAN | 0
| 禁止能量回收 |  |  | 1
倒车灯继电器驱动通道对地短路 | 有故障 | PDCU_610_BACK_LAMP_RLY_SHORT_G | CAN | 1
| 无故障 |  |  | 0
保持唤醒原因快充唤醒 |  | PDCU_KeepWakeUp_FCWakeUp | CAN
内部空调使能命令 | 不使能 | AC_Switch_cmd | CAN | 0
| 使能 |  |  | 1
低速冷却风扇使能 | 使能 | L_FAN_enable | IO | 1
| 不使能 |  |  | 0
DCDC启动计时标志位 | 无标志位 | PDCU_61F_DCDC_START_FLAG | CAN | 0
| 有标志位 |  |  | 1
VCU_225_报文计数器VCU_225_AliveCounter |  | PDCU_225_AliveCounter | CAN
电机扭矩响应异常 | 有故障 | PDCU_610_TOR_ABN | CAN | 1
| 无故障 |  |  | 0
整车允许驱动电机最大电动转矩总和轮端扭矩Actualeffectivemaximumtorque |  | PDCU_VehDrvMotMaxElecTq | CAN
组合仪表使能 | 使能 | Instrument_panel_enable | IO | 1
| 不使能 |  |  | 0
后MCU与PDCU通讯丢失故障_U110E87_E00 | 有故障 | MCU_R_ComLostFlt_PDCU | CAN | 1
| 无故障 |  |  | 0
总负继电器使能 | 使能 | RLY_MNEG_CON | IO | 1
| 不使能 |  |  | 0
驱动电机系统过热指示灯 | 有故障 | PDCU_611_MOT_SYS_TEMP_HIGH_LAMP | CAN | 1
| 无故障 |  |  | 0
充放电速率 |  | PDCU_ChrgDchgRate | CAN
小计能耗 |  | PDCU_SubtolEgyCnse | CAN
IMMO_SIDVCU在接收到触发报文20ms内发送随机码给PEPS |  | PDCU_IMMO_SID | CAN
扭矩限制 |  | PDCU_TqLim | CAN
整车控制器ROM故障_P060545A_E00 |  | PDCU_VehCtrlrROMFlt | CAN
最高报警等级 | 无故障 | VCU_631_ALARM_LEVEL_H_MAX | CAN | 0
| 一级故障 |  |  | 1
| 二级故障 |  |  | 2
| 三级故障 |  |  | 3
CMU唤醒信号 | 唤醒 | BMS_214_OBC_CMU_LV_WAKEUP_CMD | CAN | 1
| 未唤醒 |  |  | 0
与CMU通讯故障 | 正常 | VbCEL_CMULost_flg | CCP | 0
| 异常 |  |  | 1
倒车灯继电器驱动通道开路 | 有故障 | PDCU_610_BACK_LAMP_RLY_OPEN | CAN | 1
| 无故障 |  |  | 0
驱动电机目标转速指令 |  | PDCU_210_MOT_SPD_CMD | CAN
仪表充电灯点亮信号驱动通道开路 | 有故障 | PDCU_610_ICM_CHG_LAMP_OPEN | CAN | 1
| 无故障 |  |  | 0
挡位开关2电压 |  | PDCU_619_SHIFT_SW_VOLT_2 | CAN
提醒用户关闭空调显示指令 |  | PDCU_RmnUsrClsECCDispCmd | CAN
电机主动阻尼禁止状态 |  | PDCU_MotDampgFobdSts | CAN
VCU_296_报文计数器VCU_296_AliveCounter |  | PDCU_296_AliveCounter | CAN
输出快充唤醒信号状态 | 初始值 | VCU_OutpFCWakeupSigSts | CAN | 0
| 未输出唤醒 |  |  | 1
| 输出唤醒 |  |  | 2
电子锁控制命令 | 初始值 | BMS_61B_ELE_LOCK_CMD | CAN | 0
| 锁止指令状态 |  |  | 1
| 解锁指令状态 |  |  | 2
| 无效值 |  |  | 3
驻车指令 | 待机 | PDCU_PrkgCmd | CAN | 0
| 驻车 |  |  | 1
| 驻车解除 |  |  | 2
| 保持当前状态 |  |  | 3
整车控制器EEPROM故障_P062F46A_E00 |  | PDCU_VehCtrlrEEPROMFlt | CAN
S2开关控制命令_can | 初始值 | BMS_61D_S2_SW_CMD | CAN | 0
| 闭合指令 |  |  | 1
| 断开指令 |  |  | 2
| 无效值 |  |  | 3
PTC使能命令 | 不使能 | PDCU_211_PTC_EN_CMD | CAN | 0
| 使能 |  |  | 1
车辆状态 |  | PDCU_VehSts | CAN
空调暖风系统低压唤醒指令 | 已唤醒 | PDCU_214_ECC_LV_WAKEUP_CMD | CAN | 1
| 未唤醒 |  |  | 0
驱动电机系统故障指示灯 | 正常 | MCU_343_MOT_FAULT_LAMP | CAN | 0
| 红灯点亮 |  |  | 1
| 缺省值 |  |  | 2
刷写模式抑制功能启动指令 |  | PDCU_RefrshModRestrntFctCmd | CAN
蓄电池智能充电唤醒状态 | 未唤醒 | VCU_45A_CHG_WAKEUP_STA | CAN | 0
| 已唤醒 |  |  | 1
驱动功率限值百分比 |  | PDCU_DrvPwrLimPerc | CAN
保持唤醒原因慢充唤醒 |  | PDCU_KeepWakeUp_SCWakeUp | CAN
VCU_219_报文校验和0xB9VCU_219_CheckSum |  | PDCU_219_CheckSum | CAN
大气压力传感器电压 |  | PDCU_612_PRESSURE_SENSOR_VOLT | CAN
远程充放电需求 | 初始值 | PDCU_VehRemSCModPwrOnReq | CAN | 0
| 无需求 |  |  | 1
| 有需求 |  |  | 2
ICM低压唤醒指令 | 已唤醒 | PDCU_214_ICM_LV_WAKEUP_CMD | CAN | 1
| 未唤醒 |  |  | 0
远程空调结束指令 |  | PDCU_RemECCEndCmd | CAN
高压放电状态超时 | 超时 | PDCU_HVDchaStsTiOut | CAN | 1
| 正常 |  |  | 0
高速冷却风扇使能 | 使能 | H_FAN_enable | IO | 1
| 不使能 |  |  | 0
真空泵工作电流 |  | PDCU_614_PUMP_CUR | CAN
充电枪连接指示灯 | 灯灭 | BMS_6C0_CHRG_DCHA_GUN_LIG_CMD | CAN | 0
| 灯亮 |  |  | 1
跛行指示灯 | 灯亮 | PDCU_611_LIMP_LAMP | CAN | 1
| 灯灭 |  |  | 0
整车控制器ROM故障 | 有故障 | PDCU_610_ROM_FAULT | CAN | 1
| 无故障 |  |  | 0
遥控驾驶刹停距离 |  | PDCU_RemCtrlDrvgBrkDst | CAN
输出交流充放电唤醒信号状态 | 初始值 | VCU_OutpACWakeupSigSts | CAN | 0
| 未输出唤醒 |  |  | 1
| 输出唤醒 |  |  | 2
制动助力系统低真空度故障 | 有故障 | PDCU_613_BRA_VAC_FAULT | CAN | 1
| 无故障 |  |  | 0
劫警熄火信号 | 有 | BMS_618_ROB_HV_OFF | CAN | 1
| 无 |  |  | 0
充电系统低压唤醒 | 已唤醒 | BMS_214_OBC_CMU_LV_WAKEUP_CMD | CAN | 1
| 未唤醒 |  |  | 0
驾驶员加速踏板开度 |  | PDCU_DrvrAPSPerc | CAN
动力电池系统故障显示 | 有故障 | PDCU_611_BATT_FAULT_IND | CAN | 1
| 无故障 |  |  | 0
制动系统故障显示 | 有故障 | PDCU_611_BRAKE_FAULT_IND | CAN | 1
| 无故障 |  |  | 0
蠕行状态 |  | PDCU_WormSts | CAN
挡位系统故障显示 |  | PDCU_GearSysFltIndcn | CAN
READY灯 | 未准备好 | VCU_6C0_READY_LAMP | CAN | 0
| 已准备好 |  |  | 1
驾驶员加速踏板开度有效位 |  | PDCU_DrvrAPSPercVld | CAN
VCU_296_报文校验和0xF1VCU_296_CheckSum |  | PDCU_296_CheckSum | CAN
PEU_RUN电供电唤醒继电器驱动通道对电源短路 | 有故障 | PDCU_610_MCU_ENA_SHORT_batt | CAN | 1
| 无故障 |  |  | 0
驾驶员对后驱动电机转矩请求有效位轮端扭矩 |  | PDCU_DrvrReMotTqReqVld | CAN
远程升级故障反馈信号 |  | PDCU_RemUgrdFltFbSig | CAN
与EPS通讯故障 | 有故障 | PDCU_613_EPS_LOST | CAN | 1
| 无故障 |  |  | 0
充电提醒及充电状态指示灯 |  | PDCU_ChrgIndcrLamp | CAN
挡位可控状态 |  | PDCU_GearUnderCtrlSts | CAN
宠物模式标志位 | 关闭 | PDCU_PetsModReqFlg | CAN | 0
| 开启 |  |  | 1
RDA功能状态 |  | PDCU_RDASts | CAN
需求扭矩故障标志位 |  | PDCU_DmdTqFltFlg | CAN
动力电池连接 | 连接 | VCU_6C0_BATT_PWRON | CAN | 0
| 断开 |  |  | 1
加速踏板2电压值 |  | PDCU_APS2Volt | CAN
请挂PN档启动 | 没有信息提示 | VbRDY_GearNPReq_flg | CAN | 0
| 有信息提示 |  |  | 1
驱动电机系统过热显示 | 有故障 | PDCU_611_MOT_TEMP_H_IND | CAN | 1
| 无故障 |  |  | 0
驱动电机转速异常 | 有故障 | PDCU_610_MOTOR_SPD_ABN | CAN | 1
| 无故障 |  |  | 0
高压互锁状态报警 |  | PDCU_HVIntlkStsAlrm | CAN
加速踏板信号错误_P060D1C_E00 |  | PDCU_APSSigErr | CAN
充电状态 |  | PDCU_ChrgSts | CAN
遥控驾驶行驶状态 |  | PDCU_RemCtrlDrvgSts | CAN
SUB_ID_77 |  | PDCU_SUB_ID_77 | CAN
EPS故障 | 有故障 | PDCU_610_EPS_FLAUT_IND | CAN | 1
| 无故障 |  |  | 0
空调继电器驱动通道对电源开路 | 有故障 | PDCU_613_EAS_RLY_OPEN | CAN | 1
| 无故障 |  |  | 0
_3号充电状态指示灯控制命令 | 熄灭 | BMS_61B_OBC_LIG_CON_CMD_NM3 | CAN | 0
| 点亮绿灯 |  |  | 1
| 点亮红灯 |  |  | 2
| Void |  |  | 3
| 无效值 |  |  | 7
SUB_ID_75 |  | PDCU_SUB_ID_75 | CAN
电量低唤醒阈值 |  | PDCU_SOCLoWakeUpThd | CAN
低速风扇继电器驱动通道对地短路 | 有故障 | PDCU_610_LOW_FAN_RLY_SHORT_G | CAN | 1
| 无故障 |  |  | 0
DCDC停止工作标志位 | 无标志位 | PDCU_61F_DCDC_END_FLAG | CAN | 0
| 有标志位 |  |  | 1
VCU高压互锁故障 | 无故障 | VCU_HVIntlkFlt_GB | CAN | 0
| 有故障 |  |  | 1
整车bootloader标志位 | 未置位 | VCU_628_BOOT_FLG | CAN | 0
| 置位 |  |  | 1
水泵继电器驱动通道对电源开路 | 有故障 | PDCU_613_PUMP_OPEN | CAN | 1
| 无故障 |  |  | 0
VCU软件方案号 |  | PDCU_SwVers | CAN
与MCU软件版本不兼容 | 有故障 | PDCU_610_MCU_SW_NOT_COMPATIBLE | CAN | 1
| 无故障 |  |  | 0
无感启动下高压需求 | 有需求 | VbNIST_CutHV_Req_flg | CCP | 1
| 无需求 |  |  | 0
直流充电正端继电器状态 | 断开 | PDCU_612_DC_POS_RLY_STA | CAN | 0
| 连接 |  |  | 1
主动放电使能标志位 |  | PDCU_ActvDchaEnaFlg | CAN
滑移率 |  | PDCU_SlipRate | CAN
远程刷新模式使能指令 | 待机 | PDCU_RemRefrshModEnaCmd | CAN | 0
| 禁止刷新 |  |  | 1
| 允许刷新 |  |  | 2
| 开始刷新 |  |  | 3
后驱动电机目标转矩命令有效位 |  | PDCU_ReMotTarTqCmdVld | CAN
PEU_RUN电供电唤醒继电器驱动通道开路 | 有故障 | PDCU_610_MCU_ENA_OPEN | CAN | 1
| 无故障 |  |  | 0
空调系统使能 | 使能 | AC_enable | IO | 1
| 不使能 |  |  | 0
前驱动电机目标转矩命令有效位 |  | PDCU_FrntMotTarTqCmdVld | CAN
真空泵12V驱动通道对电源短路 | 有故障 | PDCU_610_VAC_PUMP_12V_SHORT_BATT | CAN | 1
| 无故障 |  |  | 0
VCU与TBOX通讯丢失故障 |  | PDCU_ComLostFlt_TBOX | CAN
倒车灯继电器驱动通道对电源短路 | 有故障 | PDCU_610_BACK_LAMP_RLY_SHORT_batt | CAN | 1
| 无故障 |  |  | 0
MCUF系统过热显示 |  | PDCU_MCUFSysOverTDisp | CAN
与BCUBMS软件版本不兼容 | 有故障 | PDCU_610_BCUBMS_SW_NOT_COMPATIBLE | CAN | 1
| 无故障 |  |  | 0
整车低压状态 |  | PDCU_VehLVSts | CAN
整车允许后驱动电机最大电动转矩 |  | PDCU_VehMCURMaxElecTq | CAN
PEU的RUN继电器使能 | 使能 | PEU_RUN_RLY_enable | IO | 1
| 不使能 |  |  | 0
口盖低压状态需求 | 初始值 | VCU_LidLoVoltStsDemand | CAN | 0
| 低压上电需求 |  |  | 1
| 低压下电需求 |  |  | 2
驱动电机辅助加热指令 | 初始化 | MotAssHeaCmd | CAN | 0
| 非主动加热指令 |  |  | 1
| 仅回收工况主动加热指令 |  |  | 2
| 驱动回收工况主动加热指令 |  |  | 3
| 驻车工况主动加热指令 |  |  | 4
前MCU使能命令MotorFEnablecommand | 使能 | VCU_213_MCU_ENABLE_CMD | CAN | 1
| 不使能 |  |  | 0
VCU_214_报文校验和0x12VCU_214_CheckSum |  | PDCU_214_CheckSum | CAN
PTC低压唤醒继电器驱动通道开路 | 有故障 | PDCU_613_LV_WAKEUP_OPEN | CAN | 1
| 无故障 |  |  | 0
整车工况能量流C33DB项目 | 停机 | PDCU_615_VEH_ENERGY_FLOW | CAN | 0
| 就绪 |  |  | 1
| 驱动 |  |  | 2
| 能量回收 |  |  | 3
VCU零部件号 |  | PDCU_PartVers | CAN
低速风扇继电器驱动通道对电源短路 | 有故障 | PDCU_610_LOW_FAN_RLY_SHORT_BATT | CAN | 1
| 无故障 |  |  | 0
P挡按钮状态 | 无效值 | PDCU_212_P_SHIFT_STA | CAN | 0
| 未激活 |  |  | 1
| 已激活 |  |  | 2
| 缺省值 |  |  | 3
遥控驾驶紧急制动请求 |  | PDCU_RemCtrlDrvgEmgyBrkReq | CAN
VCU需求电制动补偿标志位 |  | PDCU_EBCReqFlg | CAN
BCUBMS唤醒信号驱动通道对电源短路 | 有故障 | PDCU_610_BCUBMS_WAKEUP_VB_SHORT | CAN | 1
| 无故障 |  |  | 0
蓄电池电压采集电路故障_P131629_E00 |  | PDCU_BattVoltCollctnCircFlt | CAN
整车允许最大轮端扭矩总和 |  | PDCU_VehMaxWhlTq | CAN
VCU电制动补偿功能使能标志位 |  | PDCU_EBCEnaFlg | CAN
与PCU通讯故障 | 有故障 | PDCU_613_PCU_LOST | CAN | 1
| 无故障 |  |  | 0
BMS低压唤醒指令 | 已唤醒 | PDCU_214_BMS_LV_WAKEUP_CMD | CAN | 1
| 未唤醒 |  |  | 0
VCUNMDESTINATIONADDRESS |  | PDCU_NM_DestAdr | CAN
整车故障状态 | 无故障 | PDCU_615_VEH_FAULT_STA | CAN | 0
| 轻度故障 |  |  | 1
| 中度故障 |  |  | 2
| 严重故障 |  |  | 3
整车允许前驱动电机最大电动转矩 |  | PDCU_VehMCUFMaxElecTq | CAN
瞬时能耗 |  | PDCU_InsntEgyCnse | CAN
DCDC使能驱动通道对电源短路 | 有故障 | PDCU_610_DCDC_ENA_SHORT_batt | CAN | 1
| 无故障 |  |  | 0
慢充唤醒信号 | 有唤醒信号 | VCU_214_SC_WAKEUP | CAN | 1
| 无唤醒信号 |  |  | 0
PDCU输出快充唤醒信号状态 | 初始值 | PDCU_OutpFCWakeupSigSts | CAN | 0
| 未输出唤醒 |  |  | 1
| 输出唤醒 |  |  | 2
| Invalid |  |  | 3
高压系统预充电状态超时 | 有故障 | PDCU_HVSysPrecTiOut | CAN | 0
| 无故障 |  |  | 1
VCU主软件版本号 |  | PDCU_SwVersM | CAN
VCU主继电器输入端对地短路故障_P131D11_E00 |  | PDCU_MstRlyInpGndShoCircFlt | CAN
驾驶员远离车辆显示 | 有故障 | PDCU_611_FAR_AWAY_ALARM_IN | CAN | 1
| 无故障 |  |  | 0
电池BCU使能 | 使能 | BCU_enable | IO | 1
| 不使能 |  |  | 0
单踏板使能信号 |  | PDCU_SngPedlEnaSig | CAN
请踩刹车启动 | 无显示 | VCU_6C0_BRAKE_START_REQ | CAN | 0
| 有显示 |  |  | 1
VCU_100_报文计数器VCU_100_AliveCounter |  | PDCU_100_AliveCounter | CAN
遥控驾驶制动请求 |  | PDCU_RemCtrlDrvgBrkReq | CAN
VCU与ICC通讯丢失故障_U025887_E00 |  | PDCU_ComLostFlt_ICM | CAN
能量回收扭矩限制状态 |  | PDCU_EgyRecovTqLimSts | CAN
整车工况能量流C50ES项目 | 无能量流向 | PDCU_615_ENERGY_MODE | CAN | 0
| 纯电驱动 |  |  | 1
| 纯电驱动的能量回收 |  |  | 2
| 纯电增程驱动，ISG电机发电直接供给TM电机 |  |  | 3
| 纯电增程驱动，ISG电机发电给TM电机和电池 |  |  | 4
| 纯电增程驱动，ISG电机和电池都给TM电机供电 |  |  | 5
| 纯电增程驱动的能量回收 |  |  | 6
| 停车充电 |  |  | 7
| 发动机单独驱动 |  |  | 8
| 发动机边驱动边发电，ISG电机给电池充 |  |  | 9
| 发动机单独驱动的能量回收 |  |  | 10
| 发动机边驱动边发电的能量回收 |  |  | 11
| 发动机和TM电机共同驱动，电池给TM电机供电 |  |  | 12
| 发动机和TM电机共同驱动-ISG电机给TM电机供电，存在性不大; |  |  | 13
| 发动机和TM电机共同驱动，ISG电机和电池都给TM电机供电，存在性不大 |  |  | 14
| 发动机和TM电机共同驱动，ISG电机给TM电机供电，同时给电池充电，存在性不大; |  |  | 15
| 发动机和TM电机共同驱动的能量回收 |  |  | 16
远程诊断上电需求 | 有需求 | PDCU_RemoDiagPwrReq | CAN | 1
| 无需求 |  |  | 0
遥控驾驶上电需求 |  | PDCU_RemCtrlDrvgPwrOnReq | CAN
出租车报警电压 |  | PDCU_619_TAXI_ALARM_VOLT | CAN
_1号充电状态指示灯控制命令 | 熄灭 | BMS_61B_OBC_LIG_CON_CMD_NM1 | CAN | 0
| 点亮绿灯 |  |  | 1
| 点亮红灯 |  |  | 2
| Void |  |  | 3
| 无效值 |  |  | 7
SOC太低报警_P101221_E00 |  | PDCU_SOCTooLoAlrm | CAN
VCU_102_报文计数器VCU_102_AliveCounter |  | PDCU_102_AliveCounter | CAN
驾驶员干预挡位信号有效位 |  | PDCU_DrvrIntvGearSigVld | CAN
网络唤醒信号 |  | VCU_214_NETWORK_WAKEUP | CAN
快充时绝缘故障监测高压保持需求 | 有需求 | VCU_BMSHVHoldReq | CAN | 1
| 无需求 |  |  | 0
MCUDCDC唤醒 | 已唤醒 | BMS_214_MCU_LV_WAKEUP_CMD | CAN | 1
| 未唤醒 |  |  | 0
可用安时数估算 |  | EstimateV3_ah | CAN
VCU纵向加速度请求激活Axrequestflag |  | PDCU_AxReqActv | CAN
与ECC通讯故障 | 有故障 | PDCU_613_ECC_LOST | CAN | 1
| 无故障 |  |  | 0
遥控驾驶目标减速度斜率下限 |  | PDCU_RemCtrlDrvgTarDecelMinSlop | CAN
大气压力传感器故障 | 有故障 | PDCU_610_ATMO_P_SENSOR_ERR | CAN | 1
| 无故障 |  |  | 0
VCU主继电器断路故障_P131C13_E00 |  | PDCU_MstRlyBreakFlt | CAN
_2号充电状态指示灯控制命令 | 熄灭 | BMS_61B_OBC_LIG_CON_CMD_NM2 | CAN | 0
| 点亮绿灯 |  |  | 1
| 点亮红灯 |  |  | 2
| Void |  |  | 3
| 无效值 |  |  | 7
制动助力系统真空度传感器故障 | 有故障 | PDCU_613_BRA_VAC_SEN_FAULT | CAN | 1
| 无故障 |  |  | 0
组合仪表快慢充唤醒驱动通道对地短路 | 有故障 | PDCU_613_CLUS_FS_CHG_GND_SHORT | CAN | 1
| 无故障 |  |  | 0
整车平均能量消耗 |  | PDCU_617_ENERGY_CONSUM_AV | CAN
BMS低压唤醒状态 | 已唤醒 | PDCU_BMSLVWakeUpSts | CAN | 1
| 未唤醒 |  |  | 0
DCDC故障 | 有故障 | PDCU_610_DCDC_ERR | CAN | 1
| 无故障 |  |  | 0
动力电池包不匹配报警_P101101_E00 |  | PDCU_PwrBattPackMismatAlrm | CAN
内部可用电池功率 |  | Permitted_Disc_power | CAN
空调继电器驱动通道对电源短路 | 有故障 | PDCU_613_EAS_RLY_SHORT_BATT | CAN | 1
| 无故障 |  |  | 0
遥控驾驶目标减速度斜率上限 |  | PDCU_RemCtrlDrvgTarDecelMaxSlop | CAN
前驱动电机目标转矩命令MotorFTorquecommand |  | PDCU_FrntMotTarTqCmd | CAN
MCU唤醒 | 有 | MCU_RLY_enable | IO | 1
| 无 |  |  | 0
DCDC供电继电器驱动通道对地短路 | 有故障 | PDCU_610_SUPP_SLY_GND_SHORT | CAN | 1
| 无故障 |  |  | 0
远程唤醒信号 | 有唤醒信号 | VCU_214_REMOTE_WAKEUP | CAN | 1
| 无唤醒信号 |  |  | 0
真空压力传感器电压 |  | PDCU_614_P_SENOR_VOLT | CAN
水泵继电器驱动通道对电源短路 | 有故障 | PDCU_613_PUMP_SHORT_BATT | CAN | 1
| 无故障 |  |  | 0
远程诊断允许状态 | 初始值 | VCU_RemDTCAllwSts | CAN | 0
| 允许 |  |  | 1
| 不允许_EOL |  |  | 2
| 不允许_蓄电池电压低 |  |  | 3
预约充电使能 |  | PDCU_ResvChrgEna | CAN
总负继电器驱动通道对地短路 | 有故障 | PDCU_610_CHIEF_NEG_SHORT_G | CAN | 1
| 无故障 |  |  | 0
VCU主继电器输入端对电源短路故障_P131D12_E00 |  | PDCU_MstRlyInpPwrSplyShoCircFlt | CAN
电机系统允许最大回馈功率 |  | PDCU_SysAllwMaxFbPwr | CAN
动力电池系统故障指示灯 | 灯灭 | PDCU_611_BATT_FAULT_LAMP | CAN | 0
| 灯亮 |  |  | 1
负极继电器断开指令 |  | PDCU_NegRlyBreakCmd | CAN
驱动电机输出功率百分比 |  | PDCU_DrvMotOutpPwrPerc | CAN
VCU次软件版本号后两位 |  | PDCU_61E_CAL_VERS_S | CAN
能量回收挡位 |  | PDCU_EgyRecovLvl | CAN
驱动电机辅助加热使能指令 | 不使能 | MotAssHeaEnaCmd | CAN | 0
| 使能 |  |  | 1
每公里标志位 |  | PDCU_PerKmFlg | CAN
遥控驾驶目标减速度 |  | PDCU_RemCtrlDrvgTarDecel | CAN
VCU与PCU通讯丢失故障 |  | PDCU_ComLostFlt_PCU | CAN
静默升级允许标志位 |  | PDCU_SilentUgrdAllwFlg | CAN
快充CC2电压 |  | PDCU_614_DC_VOLT | CAN
制动助力系统泄漏 | 有故障 | PDCU_610_BRA_LEAK | CAN | 1
| 无故障 |  |  | 0
遥控驾驶退出显示 |  | PDCU_RemCtrlDrvgExitDisp | CAN
驻车工况辅助加热功率限值 |  | ParkAssHeaPowLimVal | CAN
VCU反馈研发升级模式下载程序结束指令 |  | PDCU_FbRDUgrdModDwndProgEndFlg | CAN
终端唤醒结束标志位 |  | PDCU_RemWakeUpEndFlg | CAN
驱动电机状态命令 | 待机 | PDCU_210_MOT_STA_CMD | CAN | 0
| 电动 |  |  | 1
| 发电 |  |  | 2
| 缺省值 |  |  | 3
单踏板状态 |  | PDCU_SngPedlSts | CAN
右侧安全气囊激活 | 未激活 | PDCU_350_SIDE_RIGHT_DELPYMENT | CAN | 0
| 激活 |  |  | 1
Current |  | Current | IO
VCU_219_报文计数器VCU_219_AliveCounter |  | PDCU_219_AliveCounter | CAN
巡航控制状态 | 非巡航状态 | PDCU_611_CRUISE_STA | CAN | 0
| 巡航状态 |  |  | 1
电机主动阻尼禁止标志位 |  | PDCU_MotDampgFobdFlg | CAN
DCDC供电继电器驱动通道开路 | 有故障 | PDCU_610_SUPP_SLY_OPEN | CAN | 1
| 无故障 |  |  | 0
高压下电请求充电 | 初始值 | PDCU_61D_HV_OFF_REQ_CHG | CAN | 0
| 无请求 |  |  | 1
| 有请求 |  |  | 2
| 无效值 |  |  | 3
真空泵12V驱动通道开路 | 有故障 | PDCU_610_VAC_PUMP_12V_OPEN | CAN | 1
| 无故障 |  |  | 0
VCU_357_报文校验和0xB3VCU_357_CheckSum |  | PDCU_357_CheckSum | CAN
整车当前驾驶模式 | 正常工作模式 | PDCU_611_VEH_MODE | CAN | 0
| 运动模式 |  |  | 1
| 经济模式 |  |  | 2
| 远程模式 |  |  | 3
双闪控制指令 |  | PDCU_DblFlashCtrlCmd | CAN
VCU学习状态观测 |  | PDCU_LrngSts_TBOX | CAN
加速踏板开度有效位 |  | PDCU_APSPercVld | CAN
真空泵常转故障 | 有故障 | PDCU_613_PUMP_NOT_STOP | CAN | 1
| 无故障 |  |  | 0
远程动力电池预加热结束标志位 |  | PDCU_RemPwrBattPreheatgEndFlg | CAN
VCU请求故障恢复标志位 | 无请求 | VCU_DTCRecoverRequest | CAN | 0
| 有请求 |  |  | 1
VCU_101_报文校验和0x20VCU_101_CheckSum |  | PDCU_101_CheckSum | CAN
BCUBMS唤醒信号驱动通道对地短路 | 有故障 | PDCU_610_BCUBMS_WAKEUP_GND_SHORT | CAN | 1
| 无故障 |  |  | 0
电池单体电压过低高压下电标志位 |  | PDCU_CellVoltLoHVPwrOffFlg | CAN
DCDC使能驱动通道开路 | 有故障 | PDCU_610_DCDC_ENA_OPEN | CAN | 1
| 无故障 |  |  | 0
PTC低压唤醒继电器驱动通道对电源短路 | 有故障 | PDCU_613_LV_WAKEUP_SHORT_BATT | CAN | 1
| 无故障 |  |  | 0
驾驶模式信号 |  | PDCU_DrvModSig | CAN
VCU硬件版本号后两位 |  | PDCU_61E_HW_VERS | CAN
整车控制器EEPROM故障 | 有故障 | PDCU_610_EEPROM_FAULT | CAN | 1
| 无故障 |  |  | 0
BMS信号首帧报文标志位 | 无 | VINP_DIAG_FstBMSMsg_flg | CAN | 0
| 有 |  |  | 1
允许驱动电机输出的最大发电转矩 |  | PDCU_210_OUT_GE_TOR_MAX | CAN
续驶里程有效位 |  | PDCU_DrvRngVld | CAN
总负继电器驱动通道开路 | 有故障 | PDCU_610_CHIEF_NEG_OPE | CAN | 1
| 无故障 |  |  | 0
PTC控制继电器驱动通道对地短路 | 有故障 | PDCU_613_PTC_SLY_GND_SHORT | CAN | 1
| 无故障 |  |  | 0
MCUR系统过热显示 |  | PDCU_MCURSysOverTDisp | CAN
遥控驾驶使能标志位 |  | PDCU_RemCtrlDrvgEnaFlg | CAN
遥控驾驶制动优先请求 |  | PDCU_RemCtrlDrvgBrkPrioReq | CAN
上下电控制指令 | 初始值 | VCU_PwrOnOffCtrlCmd | CAN | 0
| 上电 |  |  | 1
| 下电 |  |  | 2
| Reserved |  |  | 3
挡位开关3电压 |  | PDCU_619_SHIFT_SW_VOLT_3 | CAN
混合风门位置 | 位置_0 | PDCU_211_VEN_POS | CAN | 0
| 位置_1 |  |  | 1
| 位置_2 |  |  | 2
| 位置_3 |  |  | 3
| 位置_4 |  |  | 4
| 位置_5 |  |  | 5
| 位置_6 |  |  | 6
| 位置_7 |  |  | 7
| 位置_8 |  |  | 8
VCU_102_报文校验和0xBEVCU_102_CheckSum |  | PDCU_102_CheckSum | CAN
后驱动电机目标转速指令MotorRSpeedcommand |  | PDCU_ReMotTarSpdCmd | CAN
VCU主继电器输入端断路故障_P131D13_E00 |  | PDCU_MstRlyInpBreakFlt | CAN
挡位信号有效位 |  | PDCU_GearSigVld | CAN
VCU_1BA_报文校验和0x75VCU_1BA_CheckSum |  | PDCU_1BA_CheckSum | CAN
认证错误类型观测 |  | PDCU_AuthentErrTyp_TBOX | CAN
驱动电机系统故障显示 | 有故障 | PDCU_611_MOT_FAULT_IND | CAN | 1
| 无故障 |  |  | 0
前驱动电机工作模式命令MotorFWorkingmode |  | PDCU_FrntMotModCmd | CAN
VCU_105_报文校验和0x16VCU_105_CheckSum |  | PDCU_105_CheckSum | CAN
制冷模式指令 | 关闭 | PDCU_61F_COOLING_MODE_CMD | CAN | 0
| 开启 |  |  | 1
EAS使能指令 | 不使能 | PDCU_211_ECC_CMD | CAN | 0
| 使能 |  |  | 1
动力电池允许最大充电电流电源模式用 |  | PDCU_61F_BATT_CUR_MAX | CAN
高速风扇继电器驱动通道对地短路 | 有故障 | PDCU_613_HIGH_FAN_RLY_SHORT_G | CAN | 1
| 无故障 |  |  | 0
远程控制失败原因反馈 |  | PDCU_RemCtrlFailReasonFb | CAN
快换有效状态 | 已到位 | PDCU_615_QUIC_STA | CAN | 0
| 未到位 |  |  | 1
整车State状态 |  | VCU_VehSt | CAN
整车瞬时能量消耗 |  | PDCU_617_ENERGY_CONSUM_IN | CAN
BMS唤醒信号 | 已唤醒 | VCU_214_BMS_LV_WAKEUP_CMD | CAN | 1
| 未唤醒 |  |  | 0
制动灯控制状态 |  | PDCU_BrkLampCtrlSts | CAN
DCDC使能 | 不使能 | PDCU_614_DCDC_EN | CAN | 1
| 使能 |  |  | 0
内部通讯故障 |  | BMS_454_INTER_COM_FAULT | CAN
水泵继电器驱动通道对地短路 | 有故障 | PDCU_613_PUMP_SHORT_G | CAN | 1
| 无故障 |  |  | 0
VCU主继电器控制指令 |  | PDCU_MstRlyCtrlCmd | CAN
前安全气囊激活 | 未激活 | PDCU_350_RONT_AIRBAG_DEPLOYMENT | CAN | 0
| 激活 |  |  | 1
真空泵12V驱动通道对地短路 | 有故障 | PDCU_610_VAC_PUMP_12V_SHORT_G | CAN | 1
| 无故障 |  |  | 0
预充压请求Prefillrequestforbraking |  | PDCU_PrefillReq | CAN
驱动电机辅助加热功率指令 | FbModHeatPwr | MotAssHeaPowCmd | CAN | 25
策略档位 | P | PDCU_StgyGearSig | CAN | 1
| N |  |  | 2
| R |  |  | 3
| D |  |  | 4
| E |  |  | 6
| S |  |  | 7
SOC过高报警_P101222 |  | PDCU_SOCTooHiAlrm | CAN
制动能量回收功能状态 | 关闭 | PDCU_617_BRAKE_ENGERY_RECOV_STA | CAN | 1
| 开启 |  |  | 0
电机系统允许最大耗电功率 |  | PDCU_SysAllwMaxPwrCnse | CAN
遥控驾驶退出标志位 |  | PDCU_RemCtrlDrvgExitFlg | CAN
真空泵使能 | 不使能 | PDCU_614_PUMP_EN | CAN | 1
| 使能 |  |  | 0
VCU_LEARNING_DATA_4 |  | PDCU_LrngData4 | CAN
VCU_LEARNING_DATA_3 |  | PDCU_LrngData3 | CAN
VCU_LEARNING_DATA_6 |  | PDCU_LrngData6 | CAN
VCU_LEARNING_DATA_5 |  | PDCU_LrngData5 | CAN
VCU_LEARNING_DATA_0 |  | PDCU_LrngData0 | CAN
VCU_LEARNING_DATA_2 |  | PDCU_LrngData2 | CAN
VCU_LEARNING_DATA_1 |  | PDCU_LrngData1 | CAN
驾驶员对后驱动电机转矩请求轮端扭矩 |  | PDCU_DrvrReMotTqReq | CAN
碰撞信号状态 | 未碰撞 | VCU_64E_COLL_SIG_STA | CAN | 0
| 碰撞 |  |  | 1
正极继电器断开指令 |  | PDCU_PosRlyBreakCmd | CAN
EPS车速信号驱动通道开路 | 有故障 | PDCU_613_EPS_SPD_DRIVE_OPEN | CAN | 1
| 无故障 |  |  | 0
VCU与ECC通讯丢失故障 | 有故障 | VCU_ComLostFlt_ECC | CAN | 1
| 无故障 |  |  | 0
VCUNMSLEEPACK |  | PDCU_NM_SleepAck | CAN
蓄电池故障显示 | 有故障 | PDCU_BattFltIndcn | CAN | 1
| 无故障 |  |  | 0
系统故障灯 | 灯灭 | VCU_6C0_SYS_FAULT_LAMP | CAN | 0
| 灯亮 |  |  | 1
| void |  |  | 2
加速踏板信号校验故障 | 有故障 | PDCU_610_APS_SIG_CHECK_FAULT | CAN | 1
| 无故障 |  |  | 0
整车工况能量流 |  | PDCU_VehEgyFlow | CAN
直流充电枪连接状态 | 初始值 | VCU_DCChrgGunCnctSts | CAN | 0
| 未连接 |  |  | 1
| 完全连接 |  |  | 2
| 连接异常 |  |  | 3
整车控制器RAM故障_P060444A_E00 |  | PDCU_VehCtrlrRAMFlt | CAN
高位制动灯继电器 | 使能 | HIGH_POS_BRAKE_LIGHT_IO | IO | 1
| 不使能 |  |  | 0
高压下电请求VCU | 初始值 | VCU_50A_HV_OFF_REQ_VCU | CAN | 0
| 无请求 |  |  | 1
| 有请求 |  |  | 2
| 无效值 |  |  | 3
安全条件释放请求Vehiclesecureconditionreleasedrequest |  | PDCU_VehSecureRels | CAN
停车指示信号 | 驾驶员在 | PDCU_611_PARKING_IND | CAN | 0
| 驾驶员不在 |  |  | 1
VCU轮端总扭矩 |  | PDCU_WhlTqAct | CAN
请挂N挡启动有效 | 未显示 | VbRDY_GearNPReq_flg | CCP | 0
| 有显示 |  |  | 1
CCU低压唤醒状态 |  | PDCU_LVWakeUpSts_CCU | CAN
慢充CC电压 |  | PDCU_614_AC_VOLT | CAN
数据上传状态 | PDCU低压下电引导 | VCU_DataUploadStatus | CAN | 0
| PDCU初始化完成 |  |  | 1
整车扭矩故障状态 |  | PDCU_VehTqFltSts | CAN
报警灯_VCU功能安全 |  | PDCU_AlrmLamp_FS | CAN
加速踏板1电压值 |  | PDCU_APS1Volt | CAN
高压系统检测状态超时 | 有故障 | PDCU_HVSysChkTiOut | CAN | 0
| 无故障 |  |  | 1
真空泵电源继电器控制 | 开 | VACC_POWER_RLY | IO | 1
| 关 |  |  | 0
VCUNMSLEEPINDICATION |  | PDCU_NM_SleepIndcn | CAN
后轴当前轮端扭矩 |  | PDCU_ReCrtWhlTq | CAN
记忆充电提醒里程阈值 |  | PDCU_MemChrgRmnMilgThd | CAN
运行模式 |  | VCU_64E_RUN_MODE | CAN
VCU_245_报文计数器VCU_245_AliveCounter |  | PDCU_245_AliveCounter | CAN
ESP的RDA功能模块模式请求 |  | PDCU_RDAVLCModReq | CAN
动力电池加热模式指令 | 关闭 | PDCU_61F_BATT_HEATING_MODE_CMD | CAN | 0
| 开启 |  |  | 1
VCU控制器EEPROM状态 |  | PDCU_EEPROMSts | CAN
与DCDC通讯故障 | 有故障 | PDCU_613_DCDC_LOST | CAN | 1
| 无故障 |  |  | 0
VCU与CIM通讯丢失故障 |  | PDCU_ComLostFlt_CIM | CAN
DCDC输出电压指令 |  | PDCU_DCDCOutpVoltCmd | CAN
后驱动电机目标转速命令有效位 |  | PDCU_ReMotTarSpdCmdVld | CAN
仪表充电灯 | 常亮 | chargelamp_relay | IO | 1
| 熄灭 |  |  | 0
SOC计算专用累积安时 |  | SOC_cal_ah | CAN
低速风扇继电器驱动通道开路 | 有故障 | PDCU_610_LOW_FAN_RLY_OPEN | CAN | 1
| 无故障 |  |  | 0
DCDC供电继电器驱动通道对电源短路 | 有故障 | PDCU_610_SUPP_SLY_VB_SHOR | CAN | 1
| 无故障 |  |  | 0
后窗除雾开关状态 | 关闭 | PDCU_211_BW_FROG_SW_STA | CAN | 0
| 开启 |  |  | 1
整车允许后驱动电机最大发电转矩 |  | PDCU_VehMCURMaxPwrGennTq | CAN
VCU_100_报文校验和0x25VCU_100_CheckSum |  | PDCU_100_CheckSum | CAN
前驱动电机目标转速命令有效位 |  | PDCU_FrntMotTarSpdCmdVld | CAN
快换界面进入退出指令 | 退出快换界面 | PDCU_615_QUIC_IN_OUT | CAN | 0
| 进入快换界面 |  |  | 1
可用SOC估算 |  | Estimate_soc | CAN
快充负端继电器驱动通道对地短路 | 有故障 | PDCU_610_FC_NEG_SHORT_G | CAN | 1
| 无故障 |  |  | 0
DCDC使能指令 | 不使能 | PDCU_614_DCDC_EN | CAN | 0
| 使能 |  |  | 1
电池管理系统自检超时 | 已超时 | VCU_BCUBMSSelfChkTiOut | CAN | 1
| 未超时 |  |  | 0
与BCM通讯故障 | 有故障 | PDCU_613_BCM_LOST | CAN | 1
| 无故障 |  |  | 0
充放电枪连接指示灯 | 灯灭 | VCU_6C0_CHRG_DCHA_GUN_LIG_CMD | CAN | 0
| 灯亮 |  |  | 1
前轴当前轮端扭矩 |  | PDCU_FrntCrtWhlTq | CAN
能量流等级 |  | PDCU_EgyFlowLvl | CAN
仪表唤醒 | 有 | ICM_enable | IO | 1
| 无 |  |  | 0
交流充电模式指令 | 关闭 | PDCU_61F_SC_MODE_CMD | CAN | 0
| 开启 |  |  | 1
预充继电器断开指令 |  | PDCU_PrecRlyBreakCmd | CAN
SOC跳变报警_P101327_E00 |  | PDCU_SOCJumpAlrm | CAN
防溜车功能使能指令 | 不使能 | PDCU_212_ANTI_SLIDE_CMD | CAN | 0
| 使能 |  |  | 1
整车绝缘故障显示 | 有故障 | PDCU_611_VEH_INSULATION_FAULT_IND | CAN | 1
| 无故障 |  |  | 0
驱动扭矩限制状态 |  | PDCU_DrvTqLimSts | CAN
母线电流估算值 |  | PDCU_BusCrtEstim | CAN
动力电池高压连接状态 |  | PDCU_PwrBattHVCnctSts | CAN
P挡驻车系统故障显示 |  | PDCU_PPrkgSysFltIndcn | CAN
ON挡唤醒信号 | 有唤醒信号 | VCU_214_ON_WAKEUP | CAN | 1
| 无唤醒信号 |  |  | 0
VCU次软件版本号 |  | PDCU_CalVersS | CAN
驾驶员干预挡位信号 |  | PDCU_DrvrIntvGearSig | CAN
VCU与BCM通讯丢失故障_U014087_E00 |  | PDCU_ComLostFlt_BCM | CAN
空调系统使能命令 |  | PDCU_ECCEnaCmd | CAN
充电上电引导等待超时 | void | PDCU_614_CHG_POW_ON_WAI_TIM_OUT | CAN | 0
| 未超时 |  |  | 1
| 已超时 |  |  | 2
| 无效值 |  |  | 3
安全条件请求Vehiclesecurecondition |  | PDCU_VehSecureHold | CAN
VCU_216_报文校验和0xA6VCU_216_CheckSum |  | PDCU_216_CheckSum | CAN
D挡需求扭矩 |  | PDCU_DDmdTq | CAN
DCDC目标输出电压指令 |  | PDCU_211_DCDC_OUT_CMD | CAN
VCU零部件号后四位 |  | PDCU_61E_PART_VERS | CAN
组合仪表快慢充唤醒驱动通道开路 | 有故障 | PDCU_613_CLUS_FS_CHG_WAKEUP_OPEN | CAN | 1
| 无故障 |  |  | 0
快充负端继电器驱动通道开路 | 有故障 | PDCU_610_FC_NEG_OPEN | CAN | 1
| 无故障 |  |  | 0
整车远程刷写模式 | 初始值 | VCU_VehRemRefrshModReq | CAN | 0
| 远程高压刷写模式 |  |  | 1
| 远程低压刷写模式 |  |  | 2
| 远程高低压刷写切换模式 |  |  | 3
档位信号VBUS | P挡 | PDCU_610_SHIFT_POSITON | CAN | 1
| N挡 |  |  | 2
| R挡 |  |  | 3
| D挡 |  |  | 4
| E挡 |  |  | 6
| S挡 |  |  | 7
驱动电机旋转方向命令 | 待机 | PDCU_210_MOT_DIR_CMD | CAN | 0
| 正转 |  |  | 1
| 反转 |  |  | 2
| 缺省值 |  |  | 3
压缩机目标转速 |  | PDCU_211_EAS_SPD_CMD | CAN
EPS转向指令 |  | PDCU_SteerCmd_EPS | CAN
VCUNMALIVE |  | PDCU_NM_Alv | CAN
除霜模式指令 | 关闭 | PDCU_61F_DEFROSTING_MODE_CMD | CAN | 0
| 开启 |  |  | 1
快充正端继电器驱动通道开路 | 有故障 | PDCU_610_FC_POS_OPEN | CAN | 1
| 无故障 |  |  | 0
VCU_214_报文计数器VCU_214_AliveCounter |  | PDCU_214_AliveCounter | CAN
真空泵使能_IO | 使能 | VACC_enable | IO | 1
| 不使能 |  |  | 0
动力电池快换仪表提示信息 | 仪表不显示 | PDCU_615_QUIC_METER | CAN | 0
| 显示“快换电池锁故障，请靠边停车” |  |  | 1
| 显示“快速换电中，请将钥匙置于OFF档” |  |  | 2
| 显示“快速换电中” |  |  | 3
| 显示“快换完成，请重新启动车辆 |  |  | 4
| 显示“动力电池未安装好” |  |  | 5
前安全带张紧器激活 | 未激活 | PDCU_350_FB_TENSIONER_DEPLOYMENT | CAN | 0
| 激活 |  |  | 1
允许维修指示灯 |  | PDCU_AllwMntnIndcrLamp | CAN
快充负极继电器使能 | 使能 | fcnegative_relay | IO | 1
| 不使能 |  |  | 0
PTC控制继电器驱动通道开路 | 有故障 | PDCU_613_PTC_SLY_OPEN | CAN | 1
| 无故障 |  |  | 0
BCUBMS唤醒信号驱动通道开路 | 有故障 | PDCU_610_BCUBMS_WAKEUP_OPEN | CAN | 1
| 无故障 |  |  | 0
车辆运行工况 | 缺省值 | PDCU_VehOperMod | CAN | 0
| P挡工况 |  |  | 1
| N挡工况 |  |  | 2
| D挡工况 |  |  | 3
| R挡工况 |  |  | 4
| E挡工况 |  |  | 5
| 零扭矩过渡工况 |  |  | 6
| D挡怠速工况 |  |  | 7
| R挡怠速工况 |  |  | 8
| D挡滑行回馈 |  |  | 9
| D挡制动回馈 |  |  | 10
| E挡滑行回馈 |  |  | 11
| E挡制动回馈 |  |  | 12
| D挡跛行工况 |  |  | 13
| R挡跛行工况 |  |  | 14
| 立即断高压工况 |  |  | 15
| 延时断高压工况 |  |  | 16
| 巡航工况 |  |  | 17
| N挡跛行工况 |  |  | 18
| 零扭矩工况 |  |  | 19
驾驶员对前驱动电机转矩请求有效位轮端扭矩 |  | PDCU_DrvrFrntMotTqReqVld | CAN
VCU学习状态 |  | PDCU_LrngSts | CAN
内部V3电流估算 |  | EstimateV3_current | CAN
驻车系统故障 | 有故障 | PDCU_611_PCU_FAULT | CAN | 1
| 无故障 |  |  | 0
落锁杆状态 | 已落锁 | PDCU_615_QUIC_LOCK_STA | CAN | 0
| 未落锁 |  |  | 1
电池包下线检测状态标志位 | 未置位 | VbPMM_BattChkSta_flg | CCP | 0
| 置位 |  |  | 1
PDU低压唤醒状态 | 已唤醒 | PDCU_LVWakeUpSts_PDU | CAN | 1
| 未唤醒 |  |  | 0
挡位开关1电压 |  | PDCU_619_SHIFT_SW_VOLT_1 | CAN
VCU坡度计算值 |  | PDCU_SlopCalcnVal | CAN
VCU与BMS通讯丢失故障_U011187_E00 | 有故障 | VCU_ComLostFlt_BMS | CAN | 1
| 无故障 |  |  | 0
高低压互锁电压 |  | PDCU_619_HL_INTERLOCK_VOLT | CAN
智能充电有效位 | 有效 | VbVEM_INCHGSOCLowWake_flg | CCP | 1
| 无效 |  |  | 0
CC连接电压值 |  | PDCU_CCCnctnVolt | CAN
VCU_1BA_报文计数器VCU_1BA_AliveCounter |  | PDCU_1BA_AliveCounter | CAN
VCU与ESP通讯相关故障 |  | PDCU_ComLostFlt_ESP | CAN
VCU与ABS通讯丢失故障_U012187_E00 |  | PDCU_ComLostFlt_ABS | CAN
禁止高压上电标志位 | 未置位 | VCU_628_FORBIT_HV_ON_FLG | CAN | 0
| 置位 |  |  | 1
总负继电器驱动通道对电源短路 | 有故障 | PDCU_610_VCHIEF_NEG_SHORT_batt | CAN | 1
| 无故障 |  |  | 0
加速踏板供电电源故障_P11AC01_E00 |  | PDCU_APSPwrSplyFlt | CAN
方向盘转角信号 |  | PDCU_212_STEER_ANGLE | CAN
VCU与NBSIBSEBS通讯丢失故障_U100287_E00 |  | PDCU_ComLostFlt_NBS | CAN
制热模式指令 | 关闭 | PDCU_61F_HEATING_MODE_CMD | CAN | 0
| 开启 |  |  | 1
快充正端继电器驱动通道对地短路 | 有故障 | PDCU_610_FC_POS_SHORT_G | CAN | 1
| 无故障 |  |  | 0
PTC控制继电器驱动通道对电源短路 | 有故障 | PDCU_613_PTC_SLY_VB_SHORT | CAN | 1
| 无故障 |  |  | 0
远程KL15上电请求 |  | PDCU_RemKL15PwrOnReq | CAN
驱动电机输出功率 |  | PDCU_617_MCU_PWR | CAN
电机检测ACC故障反馈标志位 |  | PDCU_MotChkACCFltFbFlg | CAN
电量低唤醒使能指令 |  | PDCU_SOCLoWakeUpEnaCmd | CAN
VCU检DCDC故障_P0A9409_E00 |  | PDCU_ChkDCDCFlt | CAN
EPS助力转向车速 |  | EPS_speed_pwm | IO
空调系统低压供电继电器 | 已唤醒 | BMS_214_ECC_LV_WAKEUP_CMD | CAN | 1
| 未唤醒 |  |  | 0
后驱动电机超速报警 |  | PDCU_MCUROverSpdAlrm | CAN
终端远程唤醒信号全局 | 有唤醒 | VCUI_bECAN_TerminalRemWakeupSig_flg | CCP | 1
| 无唤醒 |  |  | 0
电机系统故障灯 |  | PDCU_MotSysFltLamp | CAN
VCUNMLIMPHOME |  | PDCU_NM_LimpHome | CAN
E挡需求扭矩 |  | PDCU_614_TOR_REQ_E | CAN
加速踏板开度 |  | PDCU_APSPerc | CAN
蓄电池电压BatteryVoltage |  | PDCU_BattVolt | CAN
手刹开关当前状态 | 关闭 | PDCU_611_HANDBRAKE_STA | CAN | 0
| 开启 |  |  | 1
前驱动电机目标转速命令MotorFSpeedcommand |  | PDCU_FrntMotTarSpdCmd | CAN
累计能耗 |  | PDCU_AccueEgyCnse | CAN
左侧安全气囊激活 | 未激活 | PDCU_350_SIDE_LEFT_DELPYMENT | CAN | 0
| 激活 |  |  | 1
蓄电池损坏故障_P120609_E00 |  | PDCU_BattDamageFlt | CAN
空调继电器驱动通道对地短路 | 有故障 | PDCU_613_EAS_RLY_SHORT_G | CAN | 1
| 无故障 |  |  | 0
碰撞状态 | 未碰撞 | AIRBAG_DEPLOYED | CAN | 0
MCU使能命令 | 不使能 | VCU_213_MCU_ENABLE_CMD | CAN | 0
| 使能 |  |  | 1
动力电池高压检测状态超时 | 有故障 | PDCU_PwrBattHVChkTiOut | CAN | 0
| 无故障 |  |  | 1
BMS节点丢失 | 有故障 | PDCU_610_BMS_LOST | CAN | 1
| 无故障 |  |  | 0
前驱动电机超速报警 |  | PDCU_MCUFOverSpdAlrm | CAN
高压系统电压校验错误 | 有故障 | PDCU_610_HIGH_VOLT_CHECK_FAULT | CAN | 1
| 无故障 |  |  | 0
慢充连接信号标志位 | 未连接 | VINP_DIR_SChrgCnct_flg | CCP | 0
| 已连接 |  |  | 1
EPS车速信号驱动通道对电源短路 | 有故障 | PDCU_613_EPS_SPD_VB_SHORT | CAN | 1
| 无故障 |  |  | 0
DCDC使能命令 |  | PDCU_DCDCEnaCmd | CAN
放电回路故障_P103564_E00 | 无故障 | VCU_DchaCircFlt | CAN | 0
| 有故障 |  |  | 1
VCU报FMCU高压自检超时_P103464_E03 | 有故障 | VCU_FMCUHVSelfChkTiOut | CAN | 1
| 无故障 |  |  | 0
VCU报RMCU高压自检超时_P133064_E00 | 有故障 | VCU_RMCUHVSelfChkTiOut | CAN | 1
| 无故障 |  |  | 0
VCU报FMCU自检异常_P103904_E03 | 无故障 | VCU_FMCUSelfChkFlt | CAN | 0
| 有故障 |  |  | 1
VCU报RMCU自检异常_P133004_E00 | 无故障 | VCU_RMCUSelfChkFlt | CAN | 0
| 有故障 |  |  | 1
VCU报BCUBMS自检异常_P103804_E03 | 无故障 | VCU_BCUBMSSelfChkFlt | CAN | 0
| 有故障 |  |  | 1
VCU报BCUBMS自检超时_P103364_E03 | 无故障 | VCU_BCUBMSSelfChkTiOut | CAN | 0
| 有故障 |  |  | 1
MCU唤醒_硬线 | 未唤醒 | MOTOR_enable_PPV | IO | 0
| 已唤醒 |  |  | 1
BMS唤醒_硬线 | 未唤醒 | BCU_enable_PPV | IO | 0
| 已唤醒 |  |  | 1
PDU唤醒_硬线 | 未唤醒 | PDU_enable_PPV | IO | 0
| 已唤醒 |  |  | 1
CCU唤醒_硬线 | 未唤醒 | CCU_enable | CAN | 0
| 已唤醒 |  |  | 1
动力防盗认证请求标志位 | 允许 | PDCU_PwrAntitheftAuthentReqFlg | CAN | 1
| 不允许 |  |  | 0
制动信号_VCU | 未踩制动 | VCU_BrkSig | CAN | 0
| 已踩制动 |  |  | 1
动力电池热失控故障标志位 | 无故障 | VbDIA_DeteBMSTRErr_flg | CCP | 0
| 有故障 |  |  | 1
PDCU监控TR故障 | 有故障 | PDCU监控TR故障 | CAN | 1
| 无故障 |  |  | 0
TR故障低压保持需求 | 有需求 | VbDIA_TRLVHold_flg | CCP | 1
| 无需求 |  |  | 0
快速上下电标志位 | 未置位 | VCUO_bDIAG_VCURst_flg | CAN | 0
| 置位 |  |  | 1
动力防盗认证结果 | 认证失败 | PDCU_PwrAntitheftAuthentRes | CAN | 1
| 认证成功 |  |  | 0
VCU与FMCU通讯丢失故障 | 无故障 | VCU_ComLostFlt_MCU_F | CAN | 0
| 有故障 |  |  | 1
VCU与RMCU通讯丢失故障 | 无故障 | VCU_ComLostFlt_RMCU | CAN | 0
| 有故障 |  |  | 1
蓄电池电压 |  | Low_Valtage_Battery | drive
整车最高报警等级 | 三级故障 | VCU_631_ALARM_LEVEL_H_MAX | CAN | 3
| 二级故障 |  |  | 2
| 一级故障 |  |  | 1
| 无故障 |  |  | 0
整车系统故障灯 | 灯亮 | PDCU_VehSysFltLamp | CAN | 1
| 灯灭 |  |  | 0
VCU检蓄电池电压过低故障 | 无故障 | PDCU_ChkBattUnderVoltFlt | CAN | 0
| 有故障 |  |  | 1
VCU检蓄电池电压过高故障 |  | PDCU_ChkBattOverVoltFlt | CAN
RMCU报文丢失 | 无故障 | MCU_0x151_Enable | CAN | 1
| 有故障 |  |  | 0
故障报警音控制状态 | 三级故障 | PDCU_FltAlrmCtrlSts | CAN | 3
| 无故障 |  |  | 0
| 一级故障 |  |  | 1
| 二级故障 |  |  | 2
BMS自检计数器 | 检测0 | BMS_450_SELF_CHECK_COUNTER | CAN | 0
| 检测1 |  |  | 1
| 检测2 |  |  | 2
| 检测3 |  |  | 3
挡位信号 | P挡 | VCU_230_STRATEGY_SHIFT_POSITION | CAN | 1
| N挡 |  |  | 2
| R挡 |  |  | 3
| D挡 |  |  | 4
| E挡 |  |  | 6
| S挡 |  |  | 7
VCU车速 |  | VehSpd | CAN
UDS接收 | 进入扩展会话正响应 | _7E9 | UDS | 1
| EOL模式条件检查正响应 |  |  | 2
| 进入EOL模式正响应 |  |  | 3
| 清除EOL模式正响应 |  |  | 4
| 远程刷写模式条件检查正响应 |  |  | 5
| 进入远程高压刷写模式正响应 |  |  | 6
| 清除远程高压刷写模式正响应 |  |  | 7
| 进入远程低压刷写模式正响应 |  |  | 8
| 清除远程低压刷写模式正响应 |  |  | 9
| EOL模式条件检查负响应 |  |  | 10
| 进入EOL模式负响应 |  |  | 11
后驱动电机目标转矩指令 |  | PDCU_ReMotTarTqCmd | CAN
前驱动电机目标转矩指令 |  | PDCU_210_MOT_TOR_CMD | CAN
供电设备状态 | 初始值 | PDCU_PwrSplyEquipSts | CAN | 0
| 状态2 |  |  | 1
| 状态2另 |  |  | 2
| 状态3另 |  |  | 3
| 停止充电状态 |  |  | 4
| Void1 |  |  | 5
| Void2 |  |  | 6
| 无效值 |  |  | 7