## 封面
SOC功能定义 版本编号： V6.17 编 制 ： 年 月 日 校 对 ： 年 月 日 审 核 ： 年 月 日 审 定 ： 年 月 日 批 准 ： 年 月 日 北京新能源汽车股份有限公司

## 版本记录
版本信息
版本 | 日期 | 编制 | 更新描述 | 变更来源
V6.0 | 20190827 | 孙天民 | SOC新策略初版
V6.1 | 20191202 | 孙天民 | SOC新策略调试问题整改及荣休策略
V6.2 | 20200114 | 孙天民 | 1.新增68-1小电流模式及69-1准静态修正模式； 2.变更46-1为真实SOC修正，变更原有表述，新增欠压故障修正及准静态模式修正； 3.修改66-1中，UDS设置SOC标志位名称为LbSOC_UDSSOCSet_flg。
V6.2a | 20200204 | 孙天民 | 1.新增69-1跳变模式； 45-1/61-1中增加跳变模式处理机制； 2.新增70-1欠压模式； 45-1/61-1中增加欠压模式处理机制； 3.新增71-1最大真实容量； 变更44-1公式：KlSOC_RatedCpMax_Ah → 最大真实容量； 4.变更62-1公式：增加 * 电池系统一致性系数/100；
V6.2b | 20200205 | 孙天民 | 1.新增表49--小电流模式电流限值KslSOC_SmallCurrModLim_Y_A； 2.新增70-1内部变量：LuSOC_BattDisChgCutoff_V；
V6.2c | 20200207 | 孙天民 | 1.变更编号34-2改为34-2，阈值名称错误，修改为KuSOC_facSOHDownLim_enum； 2.变更65-1充电截止荷电状态（输出接口：CAN_OUT_39）对应的输出接口为VuSOC_CANChgCutOffSOC_pct； 3.新增70-1条件SOC估算使能标志位等于1，上电时间阈值修改为5s。
V6.2d | 20200208 | 孙天民 | 1.变更45-1，欠压模式修正机制。
V6.2e | 20200211 | 孙天民 | 1.新增故障判断： 2.新增73-1静态电池单体电压不均衡故障； 3.新增74-1动力蓄电池过充故障；
V6.2f | 20200217 | 孙天民 | 1.新增75-1单体SOC功能
V6.2g | 20200224 | 孙天民 | 1.新增76-1电流补偿功能； 2.修改69-1跳变模式，触发条件删除上电不超过5s限制，改为SOC估算使能标志位不等于1； 3.修改68-1小电流模式，不再对电流做补偿；表45更名为修正电流KslSOC_CurrCorr_Y_A，作为功能76-1用表； 4.修改33-1，增加荣休修正容量系数对当前温度最大可用容量影响； 修改38-1，删除电池系统老化系数对温度容量修正系数影响 5.修改47-1，51-1增加退出修正滤波时间； 6.
V6.3 | 20200224 | 孙天民 | 1.新增69-1跳变模式； 45-1/61-1中增加跳变模式处理机制； 2.新增70-1欠压模式； 45-1/61-1中增加欠压模式处理机制； 3.新增71-1最大真实容量； 变更41-1，42-1，44-1，66-1：KlSOC_RatedCpMax_Ah → 最大真实容量； 4.变更62-1公式：增加 * 电池系统一致性系数/100； 5.新增故障判断： 新增73-1静态电池单体电压不均衡故障（有变更）； 新增74-1动力蓄电池过充故障； 6.新增75-1单体SOC功能（有变更）； 7.新增76-1电流补偿功能； 8.修改68-1小电流模式，不再对电流做补偿；表45更名为修正电流KslSOC_CurrCorr_Y_A，作为功能76-1用表； 9.修改33-1，增加荣休修正容量系数对当前温度最大可用容量影响； 10.修改47-1，51-1增加退出修正滤波时间；
V6.4 | 20200514 | 孙天民 | 1.12-1,-电池系统老化修正电压; 2.69-1，删除：或：CV显示SOC等于0且初始化显示SOC大于等于5%； 3.42-1，删除：EE故障标志位不等于0后的条件，SOC估算使能标志位等于1； 4.68-1，准静态模式触发条件增加：查表容量与真实可用容量偏差超过KlSOC_SemiOCVCpDetaCorDn_Ah； 5.35-1，修改一致性修正系数修正条件：删除：计算一致性系数小于初始化电池系统一致性系数，修改：(初始化电池系统一致性系数 - 计算一致性系数) > KuSOC_facBattDiffLim_enum)，为，（(初始化电池系统一致性系数大于计算一致性系数) ，且>(初始化电池系统一致性系数 - 计算一致性系数) KuSOC_facBattDiffLim_enum)），或，(初始化电池系统一致性系数小于计算一致性系数） 6.2-1,初始化CheckCode（内部变量：LuSOC_EEInCheckCode_enum）等于CUSOC_CHECKCODE; 7.17-1，新增验证标准； 8.14-1~19-1,1s改为标定量； 9.12-1,67-1,70-1，新增验证标准； 10.45-1，修改单体欠压故障逻辑，修改单体欠压故障修正逻辑； 11.46-1，修改Ah积分修正系数计算逻辑； 12.39-1,40-1，修改SOC上下限变更逻辑，增加变更步长； 13.73-1，修改滞环逻辑描述； 14.75-1，增加单体SOC数组1,2,3对应全局变量； 15.新增72-1，滤波电压； 16.修改76-1，电流补偿逻辑
V6.5 | 20200605 | 付子健 | 1.1-1，参数使用标定量标注：CLSOC_EEMAXCPLIM_AH、CLSOC_CAPMIN_AH； 2.2-1，参数使用标定量标注：CUSOC_SOCMIN_PCT、CUSOC_DISPSOCMIN_PCT；增加“初始化被动均衡允许开启剩余时间（内部变量：LuSOC_EEInCVSOCAvlbTi_min）等于0”； 3.3-1，增加“初始化被动均衡允许开启剩余时间（内部变量：LuSOC_EEInCVSOCAvlbTi_min）等于EE读取的被动均衡允许开启剩余时间（输入接口：LuSOC_EEInpCVSOCAvlbTi_min）”； 4.新增79-1，充电目标SOC； 5.新增80-1，SOC充电剩余时间； 6.新增81-1，SOC基于时间修正标志位有效性； 7.76-1，增加显示参考SOC判断条件、增加V2判断条件、继电器指令和粘连故障判断条件； 8.新增78-1，恒流模式； 9.69-1，增加跳变模式触发条件； 10.70-1，滤波电压改为SOC单体最低电压； 11.35-1，增加诊断仪清除BMS不均衡预警标志位功能； 12.75-1，单体SOC变更； 13.57-1，增加放电过程降功率次数判断条件； 14.61-1，增加基于时间修正方式；
V6.6 | 20200605 | 付子健 | 1.69-1，跳变模式增加长时间静置且电池温度变化大的场景； 2.75-1，单体SOC修正状态增加电池包模式；单体SOC修正增加低SOC修正时判断条件、增加修正状态4覆盖修正状态1或2或3或5的条件；定义第128号单体SOC为特征单体，指代修正状态；单体SOC计算增加单体最高SOC上升至100或单体最低SOC下降至0，继续充电或放电，各单体SOC不再变化逻辑； 3.59-1，增加SOC额定增加偏差下降修正系数； 4.73-1，增加初始化静态电池单体电压不均衡状态判断逻辑；删除初始化电池系统一致性系数判断逻辑；
V6.7 | 20200918 | 付子健 | 1.1-1,增加EE读取的显示SOC故障判断； 2.76-1，增加智能蓄电池充电模式下热管理需求和实际电流判断； 3.12-1，满充标志位修改为上升沿触发形式； 4.69-1，跳变逻辑增加温度有效性判断； 5.39-1，根据最低温度查表； 6.41-1，根据最低电压查表、滤波最低电压修改为滤波最低锁存电压、电压等于0修改为SOC单体最低电压； 7.35-1，增加诊断仪清除不均衡状态逻辑； 8.60-1，增加满充逻辑退出机制； 9.65-1，输出信号修改为当前温度上限SOC； 10.34-2，增加SOH模块输入的SOH系数有效值判断条件；
V6.8 | 20201207 | 付子健 | 1.82-1，新增量产安全二合一功能
V6.9 | 20210111 | 付子健 | 1.70-1，新增欠压模式判断条件； 2.39-1，修改当前温度上限SOC修正逻辑，区分向上修正和向下修正的速率； 3.77-1，修改环境温度对放电Ah积分系数为标定量； 4.48-1，增加慢充第二阶段修正判断条件（电流阶段判断）； 5.52-1，增加快充第二阶段修正判断条件（电流阶段判断）； 6.61-1，修改放电末端显示SOC修正逻辑，SOC在[a,b]区间时保持XX不变； 7.61-1，CAN上增加精度为0.01%的显示SOC；
V6.10 | 20210120 | 付子健 | 1.46-1，修改放电过程降功率阶段标识的判断阈值为标定量，增加真实SOC低于真实SOC下限时SOC_Ah积分修正系数处理方式；
V6.11 | 20210302 | 付子健 | 1.73-1，修改单体电压不均衡状态在真实可用容量基值有效标志位非0之后使能计算； 2.83-1/84-1/85-1 增加自唤醒功能； 3.75-1，修改单体SOC修正状态1和修正状态5的判断条件；修改单体SOC修正条件的单体电压滤波阈值；单体SOC修正增加用于自唤醒模式、TRDV的单体SOC状态输出； 4.23-1，增加自唤醒模式下静态OCV锁存逻辑； 5.69-1，增加自唤醒模式判断； 6.67-1，增加电池包模式小电流标志；
V6.12 | 20210414 | 王世宇 | 42-1，修改真实可用容量基值 62-1，增加温度修正能量系数; 增加荣休修正容量系数计算；
V6.13 | 20210611 | 王世宇 | 42-1，修改真实可用容量基值 45-1，修改真实SOC修正 68-1，修改准静态修正模式
V6.14 | 20210803 | 王世宇 | 31-1，修改静态OCV最高单体容量 32-1，修改静态OCV最低单体容量 33-1，修改当前温度最大可用容量 42-1，修改真实可用容量基值 45-1，修改真实SOC修正 58-1，修改显示SOC上升修正步长 62-1，修改SOE估算 68-1，修改准静态修正模式 71-1，修改最大真实容量 86-1，电池满充容量修正系数
V6.15 | 20210912 | 王世宇 | 2-1，修改EE有故障的初始化处理 3-1，修改EE无故障的初始化处理 24-1，修改静态OCV使能标志位判断 68-1，修改准静态修正模式 87-1，最低单体SOC 88-1，最高单体SOC
V6.16 | 20220127 | 付子键 | 14-1，增加BMS工作状态判断； 15-1，增加BMS工作状态判断、增加车辆充放电模式判断； 16-1，增加BMS工作状态判断、增加整车模式判断； 17-1，增加VVST电池模式状态判断； 18-1，增加BMS工作状态判断； 19-1，增加BMS工作状态判断；
V6.17 | 2022.3.22 | 尹航 | 75-1，单体SOC触发修正条件，新增SOC修正状态6，支持高压均衡状态下单体SOC修正；上电期间允许单体SOC触发多次修正； 24-1,修改OCV-SOC静置时间条件。 | 市场立项，均衡能力提升，涉及SOC模块变更

## SOC功能定义
SOC功能定义
序号 | 功能名称 | 子功能 | 子需求ID | 来源 | 功能描述 | 验证标准 | ASCL | 安全状态 | 参数
1 | SOC初始化 | EE故障判断 | SOC-1-1 |  | 若：底层E2故障标志位（输入接口：LeSOC_BattE2Err_enum）不等于0； 或：底层E2变量位置切换标志位（输入接口：LeSOC_CodeE2Re_enum）不等于0； 或：EE读取的显示额定容量（输入接口：LlSOC_EEInpBattRatedCp_Ah）大于CLSOC_EEMAXCPLIM_AH； 或：EE读取的显示额定容量等于CLSOC_CAPMIN_AH； 或：EE CheckCODE的高8位不等于CUSOC_CHECKCODE的高8位； 则：EE故障标志位（内部变量：LeSOC_EepromErr_enum）等于1； 执行EE有故障的初始化处理（子功能-EE有故障的初始化处理）； 否则：EE故障标志位等于0； 执行EE无故障的初始化处理（子功能-EE无故障的初始化处理）。 SOC初始化功能每次上电仅执行一次。 | 非HIL测试项 | QM |  | CLSOC_EEMAXCPLIM_AH CLSOC_CAPMIN_AH
2 |  | EE有故障的初始化处理 | SOC-2-1 |  | 初始化真实SOC（内部变量：LuSOC_EEInActSOC_pct）等于CUSOC_SOCMIN_PCT; 初始化真实可用容量（内部变量：LlSOC_EEInAvlbCpAct_Ah）等于CLSOC_CpINVLD_AH; 初始化显示SOC（内部变量：LuSOC_EEInDispSOC_pct）等于CUSOC_DISPSOCMIN_PCT; 初始化显示可用容量（内部变量：LlSOC_EEInBattAvlbCp_Ah）等于CLSOC_CpINVLD_AH; 初始化显示额定容量（内部变量：LlSOC_EEInBattRatedCp_Ah）等于CLSOC_CpINVLD_AH; 初始化显示充电额定容量（内部变量：LlSOC_EEInBattChgRatedCp_Ah）等于CLSOC_CpINVLD_AH; 初始化一致性容量修正系数（内部变量：LuSOC_EEInfacBattDiff_enum）等于1; 初始化放电OCV修正系数（内部变量：LuSOC_EEInfacDchOCV_enum）等于1; 初始化放电一致性修正系数（内部变量：LuSOC_EEInfacBattDchDiff_enum）等于1; 初始化上次充电结束状态（内部变量：LuSOC_EEInChgFullLast_flg）等于0; 初始化上次放电阶段状态（内部变量：LuSOC_EEInBattDchCVLim_enum）等于0; 初始化上次放电降功率状态（内部变量：LuSOC_EEInBattDisChrgDnOff_flg）等于0; 初始化静态一致性修正系数（内部变量：LuSOC_EEInStatOCVDiffCV_enum）等于1; 初始化充电一致性修正系数（内部变量：LuSOC_EEInChgDiffCV_enum）等于1; 初始化上次下电状态（充电或行车）（内部变量：LuSOC_EEInBattChgEnLast_enum）等于0; 初始化充电电流容量修正系数（内部变量：LuSOC_EEInfacChgFullDiff_enum）等于1; 初始化CheckCode（内部变量：LuSOC_EEInCheckCode_enum）等于CUSOC_CHECKCODE; 初始化当前温度上限SOC（内部变量：LuSOC_EEInSOCTempMax_pct）等于CUSOC_SOCMAX_PCT; 初始化当前温度下限SOC（内部变量：LuSOC_EEInSOCTempMin_pct）等于CUSOC_SOCMIN_PCT; 初始化温度修正容量系数（内部变量：LuSOC_EEInfacTempCp_enum）等于1; 初始化被动均衡允许开启剩余时间（内部变量：LuSOC_EEInCVSOCAvlbTi_min）等于0； |  | QM |  | CLSOC_CpINVLD_AH CUSOC_CHECKCODE
3 |  | EE无故障的初始化处理 | SOC-3-1 |  | 初始化真实SOC等于EE读取的真实SOC（输入接口：LuSOC_EEInpActSOC_pct）； 初始化真实可用容量等于EE读取的真实可用容量； 初始化显示SOC等于EE读取的显示SOC（输入接口：LuSOC_EEInpDispSOC_pct）； 初始化显示可用容量等于EE读取的显示可用容量（输入接口：LlSOC_EEInpBattAvlbCp_Ah）； 初始化显示额定容量等于EE读取的显示额定容量； 初始化显示充电额定容量等于EE读取的显示充电额定容量（输入接口：LlSOC_EEInpBattChgRatedCp_Ah）； 初始化一致性容量修正系数等于EE读取的一致性容量修正系数（输入接口：LuSOC_EEInpfacBattDiff_enum）； 初始化放电OCV修正系数等于EE读取的放电OCV修正系数（输入接口：LuSOC_EEInpfacDchOCV_enum）； 初始化放电一致性修正系数等于EE读取的放电一致性修正系数（输入接口：LuSOC_EEInpfacBattDchDiff_enum）； 初始化上次充电结束状态等于EE读取的上次充电结束状态（输入接口：LuSOC_EEInpChgFullLast_flg）； 初始化上次放电阶段状态等于EE读取的上次放电阶段状态（输入接口：LuSOC_EEInpBattDchCVLim_enum）； 初始化上次放电降功率状态等于EE读取的上次放电降功率状态（输入接口：LuSOC_EEInpBattDisChrgDnOff_flg）； 初始化静态一致性修正系数等于EE读取的静态一致性修正系数（输入接口：LuSOC_EEInpStatOCVDiffCV_enum）； 初始化充电一致性修正系数等于EE读取的充电一致性修正系数（输入接口：LuSOC_EEInpChgDiffCV_enum）； 初始化上次下电状态（充电或行车）等于EE读取的上次下电状态（充电或行车）（输入接口：LuSOC_EEInpBattChgEnLast_enum）； 初始化充电电流容量修正系数等于EE读取的充电电流容量修正系数（输入接口：LuSOC_EEInpfacChgFullDiff_enum）； 初始化CheckCode等于EE读取的CheckCode（输入接口：LuSOC_EEInpCheckCode_enum）； 初始化当前温度上限SOC等于EE读取的最高温度对应真实SOC（输入接口：LuSOC_EEInpSOCTempMax_pct）； 初始化当前温度下限SOC等于EE读取的最低温度对应真实SOC（输入接口：LuSOC_EEInpSOCTempMin_pct）； 初始化温度修正容量系数等于EE读取的温度修正容量系数（输入接口：LuSOC_EEInpfacTempCp_enum）； 初始化被动均衡允许开启剩余时间（内部变量：LuSOC_EEInCVSOCAvlbTi_min）等于EE读取的被动均衡允许开启剩余时间（输入接口：LuSOC_EEInpCVSOCAvlbTi_min） |  | QM
4 | 信号有效性检测 | SOC最高温度有效性 | SOC-4-1 |  | 若：单体电芯最高温度（《13-温度控制功能定义》；输入接口：LeSOC_TempMaxRaw_degC）大于等于KeSOC_CTMaxLim_degC； 或：单体电芯最高温度小于等于KeSOC_CTMinLim_degC； 则：SOC最高温度异常标志位等于1（内部变量：LbSOC_TempMaxErr_flg）； SOC最高温度（内部变量：LeSOC_TempMax_degC）等于CESOC_INVALIDTEMP； 否则：SOC最高温度异常标志位等于0； SOC最高温度等于单体电芯最高温度。 |  | QM |  | KeSOC_CTMaxLim_degC KeSOC_CTMinLim_degC CESOC_INVALIDTEMP
5 |  | SOC最低温度有效性 | SOC-5-1 |  | 若：单体电芯最低温度（《13-温度控制功能定义》；输入接口：LeSOC_TempMinRaw_degC）大于等于KeSOC_CTMaxLim_degC； 或：单体电芯最低温度小于等于KeSOC_CTMinLim_degC； 则：SOC最低温度异常标志位等于1（内部变量：LbSOC_TempMinErr_flg）； SOC最低温度（内部变量：LeSOC_TempMin_degC）等于CESOC_INVALIDTEMP； 否则：SOC最低温度异常标志位等于0； SOC最低温度等于单体电芯最低温度。 |  | QM |  | KeSOC_CTMaxLim_degC KeSOC_CTMinLim_degC CESOC_INVALIDTEMP
6 |  | SOC单体最高电压有效性 | SOC-6-1 |  | 若：单体电芯最高电压（《1-电池状态功能定义》；输入接口：LuSOC_CVMaxRaw_V）大于等于KuSOC_CVMaxLim_V； 或：单体电芯最高电压小于等于KuSOC_CVMinLim_V； 则：SOC单体最高电压异常标志位等于1（内部变量：LbSOC_CVMaxErr_flg）； SOC单体最高电压（内部变量：LuSOC_CVMax_V）等于CUSOC_INVLDCV； 否则：SOC单体最高电压异常标志位等于0； | 该信号有效性边界采用精度1mV | QM |  | KuSOC_CVMaxLim_V KuSOC_CVMinLim_V CUSOC_INVLDCV
7 |  | SOC单体最低电压有效性 | SOC-7-1 |  | 若：单体电芯最低电压（《1-电池状态功能定义》；输入接口：LuSOC_CVMinRaw_V）大于等于KuSOC_CVMaxLim_V； 或：单体电芯最低电压小于等于KuSOC_CVMinLim_V； 则：SOC单体最低电压异常标志位等于1（内部变量：LbSOC_CVMinErr_flg）； SOC单体最低电压（内部变量：LuSOC_CVMin_V）等于CUSOC_INVLDCV； 否则：SOC单体最低电压异常标志位等于0； SOC单体最低电压等于单体电芯最低电压。 | 该信号有效性边界采用精度1mV | QM |  | KuSOC_CVMaxLim_V KuSOC_CVMinLim_V CUSOC_INVLDCV
79 |  | 充电目标SOC | SOC-79-1 |  | 若：用户设置充电目标SOC（输入接口：LuSOC_DispSOCSETraw_pct）大于等于KuSOC_DispSOCSETMax_pct； 或：用户设置充电目标SOC小于等于KuSOC_DispSOCSETMin_pct； 则：充电目标SOC异常标志位等于1（内部变量：LbSOC_DispSOCSETErr_flg）； 充电目标SOC（内部变量：LuSOC_DispSOCSET_pct）等于CUSOC_DISPSOCMAX_PCT； 否则：充电目标SOC异常标志位等于0； 充电目标SOC等于用户设置充电目标SOC。
80 |  | SOC充电剩余时间 | SOC-80-1 |  | 若：充电剩余时间（《9-充电电流控制功能定义》；输入接口：LeSOC_CHGReTimeraw_min）大于等于KeSOC_CHGReTimeMax_min； 或：充电剩余时间小于等于KeSOC_CHGReTimeMin_min； 则：SOC充电剩余时间异常标志位等于1（内部变量：LbSOC_DispSOCSETErr_flg）； SOC充电剩余时间（内部变量：LeSOC_CHGReTime_min）等于0； 否则：SOC充电剩余时间异常标志位等于0； SOC充电剩余时间等于充电剩余时间。
81 |  | SOC基于时间修正标志位有效性 | SOC-81-1 |  | 若：（基于时间修正标志位（《9-充电电流控制功能定义》；输入接口：LbSOC_DownCurrSta_flg）等于1）或（（充电目标SOC-显示SOC基础值）≤ KuSOC_DeltaDispSOCLim_pct ）； 且：SOC模式等于2或3； 则：SOC基于时间修正标志位（内部变量：LbSOC_BaseTiCor_flg）等于1； 否则：SOC基于时间修正标志位等于0；
8 |  | SOC电流有效性 | SOC-8-1 |  | 若：动力电池充放电电流（《14-电流控制功能定义》；输入接口：LslSOC_BattSysIRaw_A）大于KslSOC_SysIMax_A； 则：SOC电流（内部变量：LslSOC_BattSysI_A）等于KslSOC_SysIMax_A； 若：动力电池充放电电流小于KslSOC_SysIMin_A； 则：SOC电流等于KslSOC_SysIMin_A； 否则：SOC电流等于动力电池充放电电流； |  | QM |  | KslSOC_SysIMax_A KslSOC_SysIMin_A
76 |  | 电流补偿 | SOC-76-1 |  | 若：SOC模式等于1； 则： 若：整车模式（输入接口：LeSOC_VehicleMod_enum）等于KuSOC_DCModSta_enum； 若：动力电池充放电电流大于KslSOC_CurrCorrDCModLim_A 或 电池热管理需求（输入接口：LeSOC_BCMCmd_enum）非0； 则：SOC电流等于动力电池充放电电流； 否则： 若：(显示参考SOC < KuSOC_DCModSOCLim_pct ) 且 (显示SOC>显示参考SOC+ KuSOC_DCModSOCDiff_pct) 则：SOC电流恒定为KslSOC_CurrCorrDCMod1_A 否则： 若：动力电池充放电电流超出[KslSOC_CurrCorrDCModDnLim_A,KslSOC_CurrCorrDCModUpLim_A]范围； 则：SOC电流恒定为KslSOC_CurrCorrDCMod_A; 否则：SOC电流 = 动力电池充放电电流； 否则： 若：动力电池充放电电流属于[KslSOC_CurrCorrDCHModDnLim_A,KslSOC_CurrCorrDCHModUpLim_A]范围； 则：SOC电流 = MAX{KslSOC_CurrCorrDCHMod_A，动力电池充放电电流}； 否则：SOC电流 = 动力电池充放电电流； 若：SOC模式等于2或3,； 则： 若：动力电池充放电电流属于[KslSOC_CurrCorrCHModDnLim_A,KslSOC_CurrCorrCHModUpLim_A]范围； 则： 在高SOC段（显示参考SOC大于等于KuSOC_CurrCorrCHModDLim_pct），SOC电流 = 动力电池充放电电流 - KslSOC_CurrCorrCHModHigh_A； 在低SOC段（显示参考SOC小于KuSOC_CurrCorrCHModDLim_pct），SOC电流 = 动力电池充放电电流 + KslSOC_CurrCorrCHModLow_A； 否则：SOC电流 = 动力电池充放电电流； 若：SOC模式等于8或9； 则： 若：（V2电压（输入接口：LuSOC_V2In_V）大于KuSOC_CurrCorrONOFFModLim_V）； 且：（V3电压（输入接口：LuSOC_V3In_V）大于KuSOC_CurrCorrONOFFModLim_V）； 且：（(正极继电器粘连故障 == 1)或（预充继电器粘连故障 == 1）或（正极继电器指令==1）或（预充继电器指令==1））； 且：（（负极继电器粘连故障 == 1）或（负极继电器指令 ==1 ））； 且：持续时间KuSOC_CurrOnOffModFlt_enum 则： SOC电流 = Max{KslSOC_CurrCorrONOFFMod_A，动力电池充放电电流}； 否则：S0C电流 = 0A； 若：SOC模式等于其他值； 则：SOC电流 = 动力电池充放电电流； 注：正极继电器粘连故障，《3-CTCTR功能定义》，输入接口：LbSOC_PosStuck_flg 负极继电器粘连故障，《3-CTCTR功能定义》，输入接口：LbSOC_NegStuck_flg 预充继电器粘连故障，《3-CTCTR功能定义》，输入接口：LbSOC_PreStuck_flg 正极继电器指令，《3-CTCTR功能定义》，输入接口：LbSOC_PosCmd_flg 负极继电器指令，《3-CTCTR功能定义》，输入接口：LbSOC_NegCmd_flg 预充极继电器指令，《3-CTCTR功能定义》，输入接口：LbSOC_PrecCmd_flg |  | QM |  | KuSOC_DCModSta_enum KslSOC_CurrCorrDCModDnLim_A KslSOC_CurrCorrDCModUpLim_A KslSOC_CurrCorrDCMod_A KslSOC_CurrCorrDCHModDnLim_A KslSOC_CurrCorrDCHModUpLim_A KslSOC_CurrCorrDCHMod_A KslSOC_CurrCorrCHModDnLim_A KslSOC_CurrCorrCHModUpLim_A KuSOC_CurrCorrCHModDLim_pct KuSOC_CurrCorrONOFFModLim_V KslSOC_CurrCorrONOFFMod_A KslSOC_CurrCorrCHModHigh_A KslSOC_CurrCorrCHModLow_A KuSOC_CurrOnOffModFlt_enum KuSOC_DCModSOCLim_pct KuSOC_DCModSOCDiff_pct KslSOC_CurrCorrDCMod1_A
9 |  | SOC累积充电容量有效性 | SOC-9-1 |  | 若：电池系统历史累积充电容量（《4-累计容量显示功能定义》；输入接口：LlSOC_CmltChgCpRaw_Ah）大于等于KlSOC_CmltChgCpMaxLim_Ah； 则：SOC累积充电容量（内部变量：LlSOC_CmltChgCp_Ah）等于0； 否则：SOC累积充电容量等于累积充电容量。 |  | QM |  | KlSOC_CmltChgCpMaxLim_Ah
10 |  | SOC累积放电容量有效性 | SOC-10-1 |  | 若：电池系统历史累积放电容量（《4-累计容量显示功能定义》；输入接口：LlSOC_CmltDchCpRaw_Ah）大于等于KlSOC_CmltChgCpMaxLim_Ah； 则：SOC累积放电容量（内部变量：LlSOC_CmltDchCp_Ah）等于0； 否则：SOC累积放电容量等于累积放电容量。 |  | QM |  | KlSOC_CmltChgCpMaxLim_Ah
11 |  | 静态滤波最高/最低电压 | SOC-11-1 |  | 连续20个周期内中有15个（含）以上周期的SOC单体最高电压有效（不超限（KuSOC_CVMinLim_V，KuSOC_CVMaxLim_V）），且有效SOC单体最高电压的最高最低偏差不超过5mV，则静态滤波最高电压（内部变量：LuSOC_CVMaxFlt_V）为有效SOC单体最高电压的平均值，且静态滤波最高电压无效标志位等于0； 否则：静态滤波最高电压为CUSOC_INVLDCV，且静态滤波最高电压无效标志位（内部变量：LbSOC_CVMaxFltErr_flg）等于1。 连续20个周期内中有15个（含）以上周期的SOC单体最低电压有效（不超限（KuSOC_CVMinLim_V，KuSOC_CVMaxLim_V）），且有效SOC单体最低电压的最高最低偏差不超过5mV，则静态滤波最低电压（内部变量：LuSOC_CVMinFlt_V）为有效SOC单体最低电压的平均值，且静态滤波最低电压无效标志位等于0； 否则：静态滤波最低电压为CUSOC_INVLDCV，且静态滤波最低电压无效标志位（内部变量：LbSOC_CVMinFltErr_flg）等于1。 若：静态滤波最高电压无效标志位等于1，或静态滤波最低电压无效标志位等于1 则：静态滤波电压无效标志位（内部变量：LbSOC_CVFltErr_flg）等于1； 否则：静态滤波电压无效标志位等于0。 | 非HIL测试项 | QM |  | KuSOC_CVMaxLim_V KuSOC_CVMinLim_V
72 |  | 滤波最高/最低电压 | SOC-72-1 |  | 每20个周期为1个调度周期。 连续20个调度周期内中有15个（含）以上调度周期的SOC单体最高电压有效（不超限（KuSOC_CVMinLim_V，KuSOC_CVMaxLim_V）），且有效SOC单体最高电压的最高最低偏差不超过20mV，则滤波最高电压（内部变量：LuSOC_CVMaxFlt2_V）为有效SOC单体最高电压的平均值，且滤波最高电压无效标志位等于0； 否则：滤波最高电压为CUSOC_INVLDCV，且滤波最高电压无效标志位（内部变量：LbSOC_CVMaxFlt2Err_flg）等于1。 连续20个调度周期内中有15个（含）以上调度周期的SOC单体最低电压有效（不超限（KuSOC_CVMinLim_V，KuSOC_CVMaxLim_V）），且有效SOC单体最低电压的最高最低偏差不超过5mV，则滤波最低电压（内部变量：LuSOC_CVMinFlt2_V）为有效SOC单体最低电压的平均值，且滤波最低电压无效标志位等于0； 否则：滤波最低电压为CUSOC_INVLDCV，且滤波最低电压无效标志位（内部变量：LbSOC_CVMinFlt2Err_flg）等于1。 若：滤波最高电压无效标志位等于1，或滤波最低电压无效标志位等于1 则：滤波电压无效标志位（内部变量：LbSOC_CVFlt2Err_flg）等于1； 否则：滤波电压无效标志位等于0。 | 非HIL测试项 | QM |  | KuSOC_CVMaxLim_V KuSOC_CVMinLim_V
12 |  | 满充标志位 | SOC-12-1 |  | 若：SOC模式等于2或3； 且：SOC单体最高电压大于等于KuSOC_CHGCVCorLim_V - 电池系统老化修正电压； 且：SOC单体最高电压异常标志位（子功能-单体最高电压有效性）不等于1； 且：动力电池慢充满充标志位（《9-交流充电功能定义》；输入接口：LbSOC_BattChgFull_flg）或动力电池快充满充标志位（《8-快充功能定义》；输入接口：LbSOC_BattFchFull_flg）等于1； 则：显示SOC满充标志位（内部变量：LbSOC_DispFullSt_flg）等于1； 若：显示SOC满充标志位等于1； 且：SOC电流小于等于（-1A），大于等于根据SOC最低温度查表得到的电流，（当SOC模式等于2时，根据表12---慢充修正第二阶段使能电流上限表KslSOC_CHG2VoltIMax_Y_A，当SOC模式等于3时，根据表表27---快充修正第二阶段使能电流上限表KslSOC_FCH2VoltIMax_Y_A）； 则：真实SOC满充标志位（内部变量：LbSOC_ActFullSt_Flg）等于1。 满充标志位在上升沿触发才置1，否则为0； | 本子功能使用电流为滤波后电流 | QM |  | KuSOC_CHGCVCorLim_V
13 |  | 电池系统老化修正电压 | SOC-13-1 |  | 若：电池老化系数有效状态（输入接口：LeSOC_BattAgingFacValid_enum）等于1或2； 则：电池系统老化修正电压（内部变量：LuSOC_BattAgingCor_V）等于根据电池老化系数（输入接口：VuBAF_BattAgingFac_enum）查表（表44---荣休修正电压KuSOC_BattAgingCor_Y_V）得到的电压； 否则： 若：电池老化系数有效状态等于0或3； 则：电池系统老化修正电压等于0。 |  | QM
14 | SOC模式 | 行车模式 | SOC-14-1 |  | 若：整车状态机（《201-整车上下电控制功能定义》；输入接口：LuSOC_VehSt_enum）等于KuSOC_Mode1St_enum，且，持续KuSOC_Mode1St_cntr； 则：SOC模式（内部变量：LeSOC_CalcSt_enum）等于1； 否则：不触发SOC模式跳转。 | 架构三此部分，无法停止的State非测试项 | QM |  | KuSOC_Mode1St_cntr KuSOC_Mode1St_enum
14 |  | 行车模式 | SOC-14-2 |  | 若：BMS工作状态（《3-CTCTR功能定义》；输入接口：LeSOC_BMSMode_enum）等于KuSOC_Mode1St_enum，且，持续KuSOC_Mode1St_cntr； 则：SOC模式（内部变量：LeSOC_CalcSt_enum）等于1； 否则：不触发SOC模式跳转。 |  | QM |  | KuSOC_Mode1St_cntr KuSOC_Mode1St_enum
15 |  | 慢充模式 | SOC-15-1 |  | 若：整车状态机等于KuSOC_Mode2St_enum，且，持续KuSOC_Mode2St_cntr； 则：SOC模式等于2； 否则：不触发SOC模式跳转。 |  | QM |  | KuSOC_Mode2St_cntr
15 |  | 慢充模式 | SOC-15-2 |  | 若：BMS工作状态等于KuSOC_Mode2St_enum，且，持续KuSOC_Mode2St_cntr； 且：车辆充放电模式（输入接口：LeSOC_VehChrgDchgMod_enum）等于KeSOC_VehChrgMod_enum； 则：SOC模式等于2； 否则：不触发SOC模式跳转。 |  | QM |  | KuSOC_Mode2St_cntr
16 |  | 快充模式 | SOC-16-1 |  | 若：整车状态机等于KuSOC_Mode3St_enum，且，持续KuSOC_Mode3St_cntr； 则：SOC模式等于3； 否则：不触发SOC模式跳转。 |  | QM |  | KuSOC_Mode3St_cntr
16 |  | 快充模式 | SOC-16-2 |  | 若：BMS工作状态等于KuSOC_Mode3St_enum，且，持续KuSOC_Mode3St_cntr； 且：整车模式（输入接口：LeSOC_VehicleMod_enum）KeSOC_VehMode5St_enum； 则：SOC模式等于3； 否则：不触发SOC模式跳转。 |  | QM |  | KuSOC_Mode3St_cntr
17 |  | 电池包模式 | SOC-17-1 |  | 若：上位机连接状态(输入接口：LeSOC_ComptrLink_enum）不等于0（控制器连接上位机成功）； 且：整车状态机等于KuSOC_Mode4St_enum； 且：整车状态机自控制器上电后从未等于任何不等于KuSOC_Mode4St_enum的数值； 且：持续KuSOC_Mode4St_cntr； 则：SOC模式等于4； 否则：不触发SOC模式跳转。 | 需验证无法从其他模式跳入，无法跳入其他模式 | QM |  | KuSOC_Mode4St_cntr
17 |  | 电池包模式 | SOC-17-2 |  | 若：上位机连接状态(输入接口：LeSOC_ComptrLink_enum）不等于0（控制器连接上位机成功）； 且：VVST电池模式状态（《20-快换模拟整车状态机功能定义》；输入接口：LeSOC_BattModlSt_enum）状态等于KuSOC_Mode4St_enum； 且：VVST电池模式状态自控制器上电后从未等于任何不等于KuSOC_Mode4St_enum的数值； 且：持续KuSOC_Mode4St_cntr； 则：SOC模式等于4； 否则：不触发SOC模式跳转。 | 需验证无法从其他模式跳入，无法跳入其他模式 | QM |  | KuSOC_Mode4St_cntr
18 |  | 上电模式 | SOC-18-1 |  | 若：整车状态机等于KuSOC_Mode8St_enum，且，持续KuSOC_Mode8St_cntr； 则：SOC模式等于8； 否则：不触发SOC模式跳转。 |  | QM |  | KuSOC_Mode8St_cntr
18 |  | 上电模式 | SOC-18-2 |  | 若：BMS工作状态等于KuSOC_Mode8St_enum，且，持续KuSOC_Mode8St_cntr； 则：SOC模式等于8； 否则：不触发SOC模式跳转。 |  | QM |  | KuSOC_Mode8St_cntr
19 |  | 下电模式 | SOC-19-1 |  | 若：整车状态机等于KuSOC_Mode9St_enum，且，持续KuSOC_Mode9St_cntr； 则：SOC模式等于9； 否则：不触发SOC模式跳转。 |  | QM |  | KuSOC_Mode9St_cntr
19 |  | 下电模式 | SOC-19-2 |  | 若：BMS工作状态等于KuSOC_Mode9St_enum，且，持续KuSOC_Mode9St_cntr； 则：SOC模式等于9； 否则：不触发SOC模式跳转。 |  | QM |  | KuSOC_Mode9St_cntr
20 |  | SOC估算使能标志位 | SOC-20-1 |  | 若：主板上电后接收到任一子板的INBUS报文（ID:18e0000x），且持续KuSOC_FctEna_cntr； 则：SOC估算使能标志位（内部变量：LbSOC_SOCTaskEn_flg）等于1； 否则：SOC估算使能标志位不变。 SOC估算使能标志位等于0时，子功能25-53不调度。 | “SOC估算使能标志位等于0时，各子功能不调度”非HIL测试项 | QM |  | KuSOC_FctEna_cntr 标定开关： Calibration_flg1 标定量： Calibration_val1
67 |  | 小电流模式 | SOC-67-1 |  | 若：动力电池充放电电流绝对值小于min{根据SOC最高温度查表（表49--小电流模式电流限值KslSOC_SmallCurrModLim_Y_A）得到的电流，根据SOC最低温度查表（表49--小电流模式电流限值KslSOC_SmallCurrModLim_Y_A）得到的电流}； 且：SOC模式等于KuSOC_SmallCurrMod_enum; 且：SOC最低温度大于KeSOC_SmallCurrModLim_degC； 且持续KlSOC_SmallCurrMod_cntr； 则：小电流模式标志位（内部变量：LbSOC_SmallCurrMod_flg）等于1； 否则：小电流模式标志位等于0；。 若：动力电池充放电电流绝对值小于min{根据SOC最高温度查表（表49--小电流模式电流限值KslSOC_SmallCurrModLim_Y_A）得到的电流，根据SOC最低温度查表（表49--小电流模式电流限值KslSOC_SmallCurrModLim_Y_A）得到的电流}； 且：SOC模式等于KuSOC_SmallCurrMod_enum; 且：SOC最低温度大于KeSOC_SmallCurrModLim_degC； 且持续KlSOC_PackModCurr_cntr 则：电池包模式小电流标志（内部变量： LbSOC_PackModCurr_flg）等于1 否则：电池包模式小电流标志等于0；。 | 本子功能使用电流为滤波后电流 | QM |  | KlSOC_SmallCurrModLim_Y_A KuSOC_SmallCurrMod_enum KlSOC_SmallCurrMod_cntr KeSOC_SmallCurrModLim_degC 标定开关： KbSOC_SmallCurrModDebug_flg （3min）
78 |  | 恒流模式 | SOC-78-1 |  | 若：动力电池充放电电流绝对值小于min{根据SOC最高温度查表（表53--恒流模式电流限值KslSOC_CrossCurrModLim_Y_A）得到的电流，根据SOC最低温度查表（表53--恒流模式电流限值KslSOC_CrossCurrModLim_Y_A）得到的电流}； 且：SOC模式等于KuSOC_CrossCurrMod_enum; 且：SOC最低温度大于KeSOC_CrossCurrModLim_degC； 且持续KlSOC_CrossCurrMod_cntr； 则：恒流模式标志位（内部变量：LbSOC_CrossCurrMod_flg）等于1； 否则：恒流模式标志位等于0；。 | 本子功能使用电流为滤波后电流 | QM
68 |  | 准静态修正模式 | SOC-68-1 |  | 若：小电流模式标志位等于1， 每持续KlSOC_SemiOCVMod_cntr； 且：滤波电压无效标志位等于0； 且：查表容量（内部变量：LlSOC_SemiOCVCp_Ah）大于（真实可用容量 + KlSOC_SemiOCVCpDetaCorUp_Ah）或 小于（真实可用容量 - KlSOC_SemiOCVCpDetaCorDn_Ah）；； 且：真实SOC大于等于KuSOC_SemiOCVCorrLim_pct; 触发一次准静态模式修正。 其中，查表容量等于单体最低电压查表（表1---静态OCV表KuSOC_OCVSOC_Y_pct）得到的SOC*标称容量*SOH； |  | QM |  | KlSOC_SemiOCVMod_cntr KlSOC_SemiOCVCpDetaCorUp_Ah KlSOC_SemiOCVCpDetaCorDn_Ah KuSOC_SemiOCVCorrLim_pct 标定开关： KbSOC_SemiOCVModDebug_flg （3min）
69 |  | 跳变模式 | SOC-69-1 |  | 若：EE故障标志位等于0； 且：滤波电压无效标志位等于0； 且：SOC估算使能标志位不等于1； 则： 若：CV显示SOC与初始化显示SOC偏差大于等于KuSOC_CVandInitErrLim_pct； 且：SOC温度边界使能标志位等于1； 且：VVST电池模式状态 不等于KeSOC_BattWrkUp_enum； 则：触发跳变模式； 真实SOC跳变为CV最高单体SOC； 若：真实可用容量基值有效标志位等于0； 且：SOC温度边界使能标志位等于1； 且：VVST电池模式状态 不等于KeSOC_BattWrkUp_enum； 且：OCV使能状态标志位等于1； 且：整车静置时间大KlSOC_JumpStandgTi_min； 且：( 初始化显示SOC< KuSOC_DispSOCJumpValue_pct 且 初始化显示SOC 大于 OCV显示SOC + KuSOC_DispSOCJumpLim_Y_pct；) 或 （OCV显示SOC等于0）； 则：触发跳变模式。 真实SOC跳变为静态OCV最高单体SOC； 其中： CV显示SOC（内部变量：LuSOC_CVDispSOC_pct） = （CV最高单体SOC-当前温度下限SOC）*100/（当前温度上限SOC-当前温度下限SOC） CV最高单体SOC（内部变量：LuSOC_CVMaxSOC_pct）是根据滤波最高电压查表（表1---静态OCV表KuSOC_OCVSOC_Y_pct）得到； OCV显示SOC（内部变量：LuSOC_OCVDispSOC_pct）=（静态OCV最高单体SOC-当前温度下限SOC）*100/（当前温度上限SOC-当前温度下限SOC） KuSOC_DispSOCJumpLim_Y_pct是根据OCV显示SOC查表（表59--跳变阈值表KuSOC_DispSOCJumpLim_Y_pct）得到； |  | QM |  | KuSOC_OCVSOC_Y_pct KuSOC_CVandInitErrLim_pct
70 |  | 欠压模式 | SOC-70-1 |  | 若：SOC模式等于1（行车模式）； 且：SOC电流小于等于根据SOC最低温度查表（表47--欠压模式电流限值KslSOC_UnderVModILim_A）得到的电流； 且：SOC单体最低电压小于放电截止电压（内部变量：LuSOC_BattDisChgCutoff_V）； 且：满足以上条件连续超过KlSOC_UnderVMod_cntr； 则：触发欠压模式； 若：SOC模式等于1（行车模式）； 且：放电过程降功率次数（输入接口：LeSOC_PwrDnNum_enum）大于等于KeSOC_PwrDnNumLim_enum； 且：最大放电功率（输入接口：LuSOC_DisChrgPwr_kw）小于等于KlSOC_DCHPwrLim_Kw； 则：触发欠压模式； 其中： 放电截止电压等于max{根据SOC最低温度查表（表48--放电截止电压KuSOC_BattDisChgCutoff_Y_V）得到的电压，根据SOC最高温度查表（表48--放电截止电压KuSOC_BattDisChgCutoff_Y_V）得到的电压} 本模式每次上电最多只允许触发一次。 |  | QM |  | KslSOC_UnderVModILim_A KuSOC_BattDisChgCutoff_Y_V KlSOC_UnderVMod_cntr
21 | 静态OCV | 静态OCV功能使能条件 | SOC-21-1 |  | OCV修正使能标志位(内部变量：Lb_SOCOCVCorEn_flg)初始值等于1。 |  | QM
22 |  | 静态OCV标志位判断 | SOC-22-1 |  | 当：动力电池负端继电器控制指令（《3-CTCTR功能定义》；内部变量：LbSOC_NegRlySt_flg）等于1且持续KuSOC_NegRlyWait_cntr； 负极继电器闭合后等待完成标志位（内部变量：LbSOC_NegRlyWait_flg）等于 1； 当：上电超过KuSOC_OCVEna_cntr； OCV锁存使能标志位（内部变量：LbSOC_OCVEna_flg）等于1； 若：整车状态机等于KuSOC_PrRlySt_enum； 且：动力电池预充电继电器控制指令（《3-CTCTR功能定义》（BE21架构）或《201-整车上下电控制功能定义》（其他架构）；输入接口：LbSOC_PreRlySt_flg）等于1； 则：SOC预充继电器状态锁存标志位（内部变量：LbSOC_PreLck_flg）等于1（该标志位锁存为1后本次上电期间不变化）。 （当：上电超过KuSOC_OCVUnEnaUp_cntr，且，不超过KuSOC_OCVUnEnaDown_cntr）； OCV锁存不使能标志位（内部变量：LbSOC_OCVUnEna_flg）等于1； 当：上电超过KuSOC_OCVReJudge_cntr； 压差再判断标志位（内部变量：LbSOC_OCVReJudge_flg）等于1； | 计数器边界非HIL测试项 | QM |  | KuSOC_NegRlyWait_cntr KuSOC_OCVEna_cntr KuSOC_OCVUnEnaUp_cntr KuSOC_OCVUnEnaDown_cntr KuSOC_OCVReJudge_cntr
23 |  | 静态最高、最低锁存电压 | SOC-23-1 |  | 若：OCV修正使能标志位等于1； 则：压差修正完成状态（内部变量：LeSOC_VoltErrCorDone_enum）等于1； 当：VVST电池模式状态（输入接口：LeSOC_BattModlSt_enum）等于KeSOC_BattWrkUp_enum： 若：断线诊断状态等于0或1； 则：不处理； 若：断线诊断状态等于2； 则： 若：静态滤波电压无效标志位等于0； 则：静态最高锁存电压（内部变量：LuSOC_StatMaxVLck_V）等于静态滤波最高电压； 静态最低锁存电压（内部变量：LuSOC_StatMinVLck_V）等于静态滤波最低电压； 静态电压锁存完成标志位（内部变量：LbSOC_StatCVLck_flg）等于1； 静态锁存电压有效标志位（内部变量：LbSOC_StatCVValid_flg）等于1； 静态OCV锁存完成，OCV修正使能标志位等于0； 否则：不处理； 否则： 静态最高锁存电压等于CUSOC_INVLDCV； 静态最低锁存电压等于CUSOC_INVLDCV； 静态电压锁存完成标志位等于1； 静态锁存电压有效标志位等于0； 静态OCV锁存完成，OCV修正使能标志位等于0； 当：VVST电池模式状态（输入接口：LeSOC_BattModlSt_enum）不等于KeSOC_BattWrkUp_enum： 若：OCV锁存使能标志位等于1，且，0CV锁存不使能标志位不等于1； 则： 若：动力电池负端继电器控制指令等于0； 则： 若：静态滤波电压无效标志位等于0； 则：静态最高锁存电压（内部变量：LuSOC_StatMaxVLck_V）等于静态滤波最高电压； 静态最低锁存电压（内部变量：LuSOC_StatMinVLck_V）等于静态滤波最低电压； 静态电压锁存完成标志位（内部变量：LbSOC_StatCVLck_flg）等于1； 静态锁存电压有效标志位（内部变量：LbSOC_StatCVValid_flg）等于1； 静态OCV锁存完成，OCV修正使能标志位等于0； 否则：不处理； 否则： 若：负极继电器闭合后等待完成标志位等于1； 则： 若：SOC预充继电器状态锁存标志位等于1； 则：静态最高锁存电压等于CUSOC_INVLDCV； 静态最低锁存电压等于CUSOC_INVLDCV； 静态电压锁存完成标志位等于1； 静态锁存电压有效标志位等于0； 静态OCV锁存完成，OCV修正使能标志位等于0； 否则： 若：静态滤波电压无效标志位等于0； 则：静态最高锁存电压等于静态滤波最高电压； 静态最低锁存电压等于静态滤波最低电压； 静态电压锁存完成标志位等于1； 静态锁存电压有效标志位等于1； 静态OCV锁存完成，OCV修正使能标志位等于0； 否则：不处理； 否则：等待负极继电器闭合后等待完成标志位置1； 否则：不处理。 | 架构三非HIL测试项 | QM |  | CUSOC_INVLDCV
24 |  | 静态OCV使能标志位判断 | SOC-24-1 |  | 若：静态电压锁存完成标志位等于1； 则：压差修正完成状态等于2； 若： 静态锁存电压有效标志位等于1； 则： 若：整车断高压静置时间（《235-时钟功能定义》；输入接口：LlSOC_BattStandgTi_min）大于等于KlSOC_BattStandgTi_min（根据上次下电时最低温度查表65---整车断高压静置时间）； 则： 若：静态最高锁存电压 - 静态最低锁存电压 > KuSOC_StatVLckLimit_V； 则： 若：压差再判断标志位等于1； 则： 若：子板单通道电压采集电路故障（《1-电池状态功能定义》；输入接口：LeSOC_CellVoltChnlErr_enum）等于1； 则：OCV使能状态标志位（内部变量：LbSOC_OCVStatEna_enum）等于4； 否则：OCV使能状态标志位等于1； 否则：OCV使能状态标志位等于1；； 否则；OCV使能状态标志位等于2； 否则：OCV使能状态标志位等于3； 否则：OCV使能状态标志位等于初始值0。 |  | QM |  | KlSOC_BattStandgTi_min KuSOC_CVMaxLim_V KuSOC_StatVLckLimit_V
25 | 电流积分 | 实际充电总Ah | SOC-25-1 |  | 实际充电总Ah（内部变量：LlSOC_ActChgCp_Ah）等于∫（-I）dt。 备注：I为SOC电流，为负值。 |  | QM
26 |  | 实际放电总Ah | SOC-26-1 |  | 实际放电总Ah（内部变量：LlSOC_ActDchCp_Ah）等于∫Idt。 备注：I为SOC电流，为正值。 |  | QM
27 |  | 修正充电安时 | SOC-27-1 |  | 修正充电安时（内部变量：LlSOC_AdjChgCp_Ah）等于∫fac*（-I）dt。 备注：I为SOC电流为负值，fac等于SOC_Ah积分充电修正系数（内部变量：LuSOC_facSysIIntglNeg_enum）。 |  | QM
28 |  | 修正放电安时 | SOC-28-1 |  | 修正放电安时（内部变量：LlSOC_AdjDchCp_Ah）等于∫fac*Idt。 备注：I为SOC电流为正值，fac等于SOC_Ah积分放电修正系数（内部变量：LuSOC_facSysIIntglPos_enum）。 |  | QM
29 | OCV状态估算 | 静态OCV最高单体SOC | SOC-29-1 |  | 若：OCV使能状态标志位等于1； 则：静态OCV最高单体SOC（内部变量：LuSOC_OCVMaxVSOC_pct）等于根据静态最高锁存电压查表（表1---静态OCV表KuSOC_OCVSOC_Y_pct）得出； 否则：静态OCV最高单体SOC等于CUSOC_SOCINVLD_PCT。 |  | QM |  | KuSOC_OCVSOC_Y_pct CUSOC_SOCINVLD_PCT
30 |  | 静态OCV最低单体SOC | SOC-30-1 |  | 若：OCV使能状态标志位等于1； 则：静态OCV最低单体SOC（内部变量：LuSOC_OCVMinVSOC_pct）等于根据静态最低锁存电压查表（表1---静态OCV表KuSOC_OCVSOC_Y_pct）得出； 否则：静态OCV最低单体SOC等于CUSOC_SOCINVLD_PCT。 |  | QM |  | KuSOC_OCVSOC_Y_pct CUSOC_SOCINVLD_PCT
31 |  | 静态OCV最高单体容量 | SOC-31-1 |  | 若：OCV使能状态标志位等于1； 则：静态OCV最高单体容量（内部变量：LlSOC_OCVMaxVCp_Ah）等于（静态OCV最高单体SOC/100）*（标称容量：KlSOC_RatedCpMax_Ah）*SOH； 否则：静态OCV最高单体容量等于CLSOC_CpINVLD_AH。 |  | QM |  | CLSOC_CpINVLD_AH KlSOC_RatedCpMax_Ah
32 |  | 静态OCV最低单体容量 | SOC-32-1 |  | 若：OCV使能状态标志位等于1； 则：静态OCV最低单体容量（内部变量：LlSOC_OCVMinVCp_Ah）等于（静态OCV最低单体SOC/100）*（标称容量：KlSOC_RatedCpMax_Ah）*SOH； 否则：静态OCV最低单体容量等于CLSOC_CpINVLD_AH。 |  | QM |  | CLSOC_CpINVLD_AH KlSOC_RatedCpMax_Ah
33 | 容量边界 | 当前温度最大可用容量 | SOC-33-1 |  | 当前温度最大可用容量等于 KlSOC_RatedCpDef_Ah * 温度修正容量系数（内部变量：LuSOC_facTempCp_enum）*SOH系数（内部变量：LuSOC_facCmltCp_enum）*电池满充容量修正系数* 荣休修正容量系数（内部变量：LuSOC_facBattAgingCp_enum) 。 其中：荣休修正容量系数等于根据电池系统老化系数查表（表51荣休修正容量系数---KuSOC_facBattAgingCp_Y_enum）得到。 |  | QM |  | KlSOC_RatedCpDef_Ah
71 |  | 最大真实容量 | SOC-71-1 |  | 最大真实容量（内部变量：LlSOC_ActCpMax_Ah）等于 KlSOC_RatedCpMax_Ah * SOH系数 *电池满充容量修正系数。 |  | QM |  | KlSOC_RatedCpMax_Ah KuSOC_facBattAgingCp_Y_enum
34 | SOH | SOH系数（内部） | SOC-34-1 |  | SOH系数等于根据（（SOC累积充电容量+SOC累积放电容量）/2）查表（表2---累积容量对容量修正系数表KuSOC_facCmltCp_Y_enum） |  | QM |  | KuSOC_facCmltCp_Y_enum
|  | SOH系数（外部） | SOC-34-2 |  | 若：SOH模块输入的SOH系数（《20-SOH控制功能定义》；输入接口：LuSOC_facBattSOH_enum）小于KuSOC_facSOHDownLim_enum 或 大于KuSOC_facSOHUpLim_enum； 则：SOH系数等于根据（（SOC累积充电容量+SOC累积放电容量）/2）查表（表2---累积容量对容量修正系数表KuSOC_facCmltCp_Y_enum）； 否则：SOH系数等于SOH模块输入的SOH系数。 |  | QM |  | KuSOC_OCVEna_cntr
35 | SOF | 电池一致性修正系数 | SOC-35-1 |  | 电池系统压差偏差（内部变量：LuSOC_OCVErrSOC_pct）等于（静态最高锁存电压查表1---静态OCV表KuSOC_OCVSOC_Y_pct） - （静态最低锁存电压表1---静态OCV表KuSOC_OCVSOC_Y_pct）； 若：OCV使能状态标志位不等于0； 则： 若：OCV使能状态标志位等于1； 则： 若：(初始化电池系统一致性系数 - 计算一致性系数）大于 KuSOC_facBattDiffLim_enum； 或：(初始化电池系统一致性系数小于计算一致性系数）； （其中计算一致性系数（内部变量：LuSOC_facCalBattDiff_enum）等于min{1,(1-电池系统压差偏差/100) + KuSOC_facBattDiffOffset_enum)}; 则：电池系统一致性系数等于计算一致性系数 ; 否则：电池系统一致性系数（内部变量：LuSOC_facBattDiffCp_enum）等于初始化电池系统一致性系数 否则：电池系统一致性系数等于初始化电池系统一致性系数。 否则：电池系统一致性系数等于初始化电池系统一致性系数。 若：诊断仪清除不均衡状态标志位（输入接口：LbSOC_BattDiffStClear_flg）等于1； 则：电池系统一致性修正系数等于1. |  | QM |  | KuSOC_OCVSOC_Y_pct KuSOC_facBattDiffLim_enum
36 |  | 温度边界使能标志位 | SOC-36-1 |  | 若：SOC估算使能标志位等于1； 且：SOC最高温度异常标志位等于0； 且：SOC最低温度异常标志位等于0； 则：SOC温度边界使能标志位（内部变量：LbSOC_SOCTempRangeEn_flg）等于1； 否则：SOC温度边界使能标志位维持不变。 | 非HIL测试项 | QM
37 |  | 当前温度上限SOC使能标志位 | SOC-37-1 |  | 若：SOC温度边界使能标志位等于1； 且：SOC计算模式等于2或3； 并连续KuSOC_SOCTempMaxEn_cntr（中间不间断，间断清空）； 则：当前温度上限SOC使能标志位（内部变量：LbSOC_SOCTempMaxEn_flg）等于1； 否则：当前温度上限SOC使能标志位维持不变。 | 非HIL测试项 | QM |  | KuSOC_SOCTempMaxEn_cntr
38 |  | 温度修正容量系数 | SOC-38-1 |  | 若：SOC温度边界使能标志位等于1； 则：温度修正容量系数等于初始化温度修正容量系数； 否则： 若：(SOC最高温度异常标志位等于0)或(SOC最低温度异常标志位等于0)； 则：温度修正容量系数等于MIN{facmax,facmin} facmax等于根据SOC最高温度查表（表3---温度对容量的修正系数表KuSOC_facTempCp_Y_enum）得出； facmin等于根据SOC最低温度查表（表3---温度对容量的修正系数表KuSOC_facTempCp_Y_enum）得出； 否则：温度修正容量系数维持不变。 |  | QM |  | KuSOC_facTempCp_Y_enum
39 |  | 当前温度上限SOC | SOC-39-1 |  | 若：当前温度上限SOC使能标志位等于1； 则： 若：SOC最低温度异常标志位等于0； 则： 若：显示SOC满充标志位等于1； 则：当前温度上限SOC（内部变量：LuSOC_SOCTempMax_pct）等于根据电池系统老化系数和SOC最低温度查表（表4---温度对上限SOC修正表KuSOC_SOCTempMax_Z_pct）得出的SOC值； 否则： 若：当前温度上限SOC小于当前温度上限SOC目标值； 则：当前温度上限SOC以1%/KuSOC_SOCMaxFlt_cntr的速度向当前温度上限SOC目标值靠近； 若：当前温度上限SOC大于当前温度上限SOC目标值； 则：当前温度上限SOC以1%/KuSOC_SOCMaxDnFlt_cntr的速度向当前温度上限SOC目标值靠近； 否则：当前温度上限SOC维持不变。 否则： 当前温度上限SOC等于初始化当前温度上限SOC； 当前温度上限SOC目标值：根据电池系统老化系数和SOC最低温度查表（表4---温度对上限SOC修正表KuSOC_SOCTempMax_Z_pct）得出的SOC值。 |  | QM |  | KuSOC_SOCTempMax_Y_pct KuSOC_SOCMaxFlt_cntr 标定开关： KbSOC_SOCRangeDebug_flg
40 |  | 当前温度下限SOC | SOC-40-1 |  | 若：SOC温度边界使能标志位等于1； 则： 若：SOC最低温度异常标志位等于0； 则：上电起始时的当前温度下限SOC等于根据SOC最低温度查表（表5---温度对下限SOC修正表KuSOC_SOCTempMin_Y_pct）得出的SOC值；之后，当前温度下限SOC以1%/KuSOC_SOCMinFlt_cntr的速度向根据SOC最低温度查表（表5---温度对下限SOC修正表KuSOC_SOCTempMin_Y_pct）得出的SOC值靠近； 否则：当前温度下限SOC维持不变。 否则： 当前温度下限SOC（内部变量：LuSOC_SOCTempMin_pct）等于初始化当前温度下限SOC； |  | QM |  | KuSOC_SOCTempMin_Y_pct KuSOC_SOCMinFlt_cntr 标定开关： KbSOC_SOCRangeDebug_flg
75 | 单体SOC | 单体SOC | SOC-75-1 |  | 单体SOC修正状态： 若：均衡诊断完成标志（内部变量：LeSOC_PBLDiagOK_enum）等于1； 则：触发单体SOC修正； 单体SOC修正状态（内部变量：LeSOC_CVOCVCorEn_enum）等于1； 否则： 若：整车断高压静置时间（《235-时钟功能定义》；输入接口：LlSOC_BattStandgTi_min）大于等于KlSOC_BattStandgTi_min； 且，上电不超过KuSOC_PowOnCellSOCEnable_cntr； 则：触发单体SOC修正； 单体SOC修正状态等于2； 否则： 若：慢充下电高压均衡修正标志位（内部变量：LbSOC_ChgHVBalaMod_flg）等于1,且持续时时间大于等于KlSOC_ChgHVBalaMod_cnt； 则：触发单体SOC修正； 单体SOC修正状态等于6； 否则： 若：小电流模式标志位等于1； 则：触发单体SOC修正； 单体SOC修正状态等于3； 否则： 若：恒流模式标志位（内部变量：LbSOC_CrossCurrMod_flg）等于1； 则：触发单体SOC修正； 单体SOC修正状态等于4； 否则： 若：（（VVST电池包模式=1或2）或SOC模式等于4）） 且电池包模式小电流标志（内部变量： LbSOC_PackModCurr_flg）等于1； 则： 触发单体SOC修正； 单体SOC修正状态等于5； 否则：单体SOC修正状态等于0； 备注： 若：整车State等于131 且 动力电池均衡状态（内部变量：LeSOC_BattBalaReq_enum）等于2 且 高压均衡模式（内部变量：LeSOC_HVBalaMod_enum）等于2 且 动力电池预加热保温需求（内部变量：LeSOC_BattHeatReq_enum）等于0或3； 则：慢充下电高压均衡状态（内部变量：LbSOC_ChgHVBalaReqSt_flg）等于1； 否则：慢充下电高压均衡状态等于0； 若：慢充下电高压均衡状态等于1 且 持续KlSOC_ChgHVBalaMod_cntr； 则：慢充下电高压均衡修正标志位 等于1； 否则：慢充下电高压均衡修正标志位 等于0； 注：满足上述条件，慢充下电高压均衡修正标志位每间隔KlSOC_ChgHVBalaMod_cntr触发一次。 单体SOC修正条件： 条件1： 触发单体SOC修正开始，每20个周期，取剔除故障后所有单体电压（输入接口：LuSOC_BattAllCellV_mV）数组中的有效值（介于[KuSOC_CVMinLim_V, KuSOC_CVMaxLim_V]）的最大值和最小值， 若：连续4s的最大值偏差不超过LuSOC_RTCCVFltDeta_V，且，连续4s的最小值偏差不超过LuSOC_RTCCVFltDeta_V； 则：CV修正使能标志位（内部变量：LbSOC_RTCCVSOCEn_flg）等于1； 单体SOC修正完成标志位（内部变量：LbSOC_RTCCVFltOk_flg）等于1； 条件2： 当EE故障标志位等于1时，直接触发单体SOC修正， 则：EE故障触发修正标志位（内部变量：LbSOC_RTCEECorLck_flg）等于1； 单体SOC修正完成标志位（内部变量：LbSOC_RTCCVFltOk_flg）等于1； 备注： 单体电压滤波阈值LuSOC_RTCCVFltDeta_V取值： 若：单体SOC修正状态1； 则：单体电压滤波阈值等于KuSOC_RTCCVFltDeta1_V； 若：单体SOC修正状态2； 则：单体电压滤波阈值等于KuSOC_RTCCVFltDeta2_V； 若：单体SOC修正状态3或5； 则：单体电压滤波阈值等于KuSOC_RTCCVFltDeta3_V； 若：单体SOC修正状态4； 则：单体电压滤波阈值等于KuSOC_RTCCVFltDeta4_V； 否则：单体电压滤波阈值等于KuSOC_RTCCVFltDeta_V 单体SOC修正： 若：（单体SOC修正状态等于1或2或3或6）且（CV修正使能标志位等于1）且(（单体最高SOC-单体最低SOC≥KuSOC_CVSOCCorOff_pct）或（单体最低SOC≥KuSOC_CVSOCCorLim_pct））； 或：单体SOC修正状态等于5 且 CV修正使能标志位等于1； 则：各单体SOC修正为根据对应单体电压查表（表1---静态OCV表KuSOC_OCVSOC_Y_pct）得到SOC； 单体SOC有效状态（内部变量：VeSOC_BattCellSOCOk_enum）等于2； 否则： 若：各单体电压查表（表1---静态OCV表KuSOC_OCVSOC_Y_pct）得到SOC中的最大单体SOC与真实SOC偏差超过偏差阈值； 且：单体SOC修正状态等于4； 且：(（单体最高SOC-单体最低SOC≥KuSOC_CVSOCCorOff_pct）或（单体最低SOC≥KuSOC_CVSOCCorLim_pct））； 且：（EE存储的第128号单体SOC 不等于（101、102、103、105、106））或 { (（EE存储的第128号单体SOC 等于（101或102或103或105或106）) 且（（（单体最高SOC-单体最低SOC）-（修正前单体最高SOC-修正前单体最低SOC））≥KuSOC_CVSOCMinMaxOff_pct）} 则：各单体SOC等于 修正前最大单体SOC-（查表1获取的最大单体SOC- 查表1获取的各单体电压对应的单体SOC）； 单体SOC有效状态等于1； 否则：各单体SOC等于前一周期各单体SOC； 单体SOC有效状态保持前一周期的值； 若：CV修正使能标志位等于1； 若：单体SOC修正状态等于1； 则：第128号单体SOC等于101； 若：单体SOC修正状态等于2； 则：第128号单体SOC等于102； 若：单体SOC修正状态等于3； 则：第128号单体SOC等于103； 若：单体SOC修正状态等于4； 则：第128号单体SOC等于104； 若：单体SOC修正状态等于5； 则：第128号单体SOC等于105； 若：单体SOC修正状态等于6； 则：第128号单体SOC等于106 否则：第128号单体SOC等于CUSOC_SOCINVLD_PCT； 若：EE故障标志位等于1； 则：第128号单体SOC等于CUSOC_SOCINVLD_PCT； 否则：第128号单体SOC等于EE存储的第128号单体SOC； 用于自唤醒模式： 若：单体SOC修正状态等于1，且，CV修正使能标志位等于1； 则：自唤醒模式下单体SOC修正完成标志位（内部变量：LbSOC_SCMCellSOCOK_flg）等于1； 否则：自唤醒模式下单体SOC修正完成标志位等于0； 用于TRDV判断： 若：单体SOC修正状态等于1或2，且，CV修正使能标志位等于1； 则：用于TRDV的单体SOC修正状态（内部变量：VbSOC_TRDVCellSOCOK_flg）等于1； 否则：用于TRDV的单体SOC修正状态等于0； 再次触发单体SOC修正逻辑： 若：慢充下电高压均衡修正标志位等于1； 或：小电流模式标志位等于1 且 持续时间超过KlSOC_DrvHVBalaMod_cntr 且（（修正后第128号单体SOC等于CUSOC_SOCCVCor3_PCT或CUSOC_SOCCVCor4_PCT 或 CUSOC_SOCINVLD_PCT ）或（被动均衡允许开启剩余时间小于等于KuSOC_CVSOCAvlbTiRest_min））且慢充下电高压均衡状态不等于1； 则：重新触发一次单体SOC修正。 单体SOC计算： 若：单体SOC有效状态等于1或2； 则：各单体SOC等于修正后单体SOC + （修正时刻起的实际充电总Ah - 修正时刻起的实际放电总Ah）/ SOH衰减后的标称容量； 否则：各单体SOC等于EE存储的单体SOC + （修正时刻起的实际充电总Ah - 修正时刻起的实际放电总Ah）/ SOH衰减后的标称容量； 当：单体最高SOC大于等于100 且 SOC电流（内部变量：LslSOC_BattSysI_A）小于0； 或：单体最低SOC小于等于0 且 SOC电流大于0； 则：各单体SOC保持当前值不变； 否则：按照上述逻辑正常计算。 当：均衡激活标志（《12-被动均衡功能定义》，输入接口：LbSOC_NBalaEn_flg）等于1时； 则：被动均衡允许开启剩余时间正常计时减少； 否则：被动均衡允许开启剩余时间保持不变； 当：EE故障标志位等于0； 若：单体SOC有效状态等于1； 则：被动均衡允许开启剩余时间等于KuSOC_CVSOCAvlbTi2_min； 若：单体SOC有效状态等于2； 则：被动均衡允许开启剩余时间等于KuSOC_CVSOCAvlbTi1_min； 否则：被动均衡允许开启剩余时间等于EE存储的被动均衡允许开启剩余时间； 否则：被动均衡允许开启剩余时间等于0； 若：EE故障标志位等于0； 且：单体最高SOC小于KuSOC_CVSOCMaxEn_pct 且：单体最低SOC大于KuSOC_CVSOCMaxEn_pct 且：被动均衡允许开启剩余时间（内部变量：VuSOC_CVSOCAvlbTi_min）不等于0； 则：单体SOC有效标志位（输出接口：VbSOC_BattCellSOCOk_flg）等于1； 否则：单体SOC有效标志位（输出接口：VbSOC_BattCellSOCOk_flg）等于0。 备注： 其中，偏差阈值为根据真实SOC查表（表52---单体SOC修正偏差阈值KuSOC_CellSOCCorrDiffLim_Y_pct）得到的SOC； 其中，SOH衰减后的标称容量（输出接口：VuSOC_BattSOHRatedCp_Ah）等于KlSOC_RatedCpMax_Ah * SOH系数； 其中，单体SOC数组1,2，3，的全局变量为：LuSOC_BattCell1SOC_pct，LuSOC_BattCell2SOC_pct，LuSOC_BattCell3SOC_pct； | 非HIL测试项 | QM |  | KlSOC_RatedCpMax_Ah KuSOC_OCVSOC_Y_pct KuSOC_RTCCVFltDeta_V KuSOC_CellSOCCorrDiffLim_Y_pct KuSOC_PowOnCellSOCEnable_cntr
41 | 真实可用容量基值 | EE故障修正容量 | SOC-41-1 |  | 若：OCV使能状态标志位等于1 或 2； 则：EE故障修正单体电压（内部变量：LuSOC_EEErrCor_V）等于静态最低锁存电压； 否则： 若：静态滤波最低电压无效标志位等于0； 则：EE故障修正单体电压等于静态滤波最低电压； 否则： 若：滤波电压异常标志位等于0； 则：EE故障修正单体电压等于滤波最低锁存电压； 否则：EE故障修正单体电压等于SOC单体最低电压。 EE故障修正容量（内部变量：LlSOC_EEErrCor_Ah）等于根据EE故障修正单体电压查表（表1---静态OCV表KuSOC_OCVSOC_Y_pct）得出值*最大真实容量/100； | EE故障修正单体电压非HIL测试项 | QM |  | KuSOC_OCVSOC_Y_pct
42 |  | 真实可用容量基值 | SOC-42-1 |  | 真实可用容量基值有效标志位（内部变量：LbSOC_AvlbCpActBasValid_flg）初始值等于0。 若：真实可用容量基值有效标志位等于0； 则： 若：EE故障标志位等于0； 则： 若：OCV使能状态标志位不等于0； 则： 若：OCV使能状态标志位等于1； 则： 若：静态OCV最低单体容量（内部变量：LlSOC_OCVMinVCp_Ah）大于（初始化真实可用容量 + LuSOC_OCVCpDetaCorUp_Ah）； 且：静态OCV最低单体SOC大于等于KuSOC_OCVCorrLim_pct； 则：真实可用容量基值等于静态OCV最低单体容量； 若： 静态OCV最低单体容量（内部变量：LlSOC_OCVMinVCp_Ah）小于（初始化真实可用容量 - LuSOC_OCVCpDetaCorDn_Ah）； 且：静态OCV最低单体SOC大于等于KuSOC_OCVCorrLim_pct； 则：真实可用容量基值等于静态OCV最低单体容量； 否则：真实可用容量基值等于初始化真实可用容量； 否则：真实可用容量基值等于初始化真实可用容量； 否则：真实可用容量基值等于EE故障修正容量； 真实可用容量基值有效标志位等于1。 否则：真实可用容量基值不变。 备注： LuSOC_OCVCpDetaCorUp_Ah等于根据LuSOC_OCVMinVSOC_pct查表（表62---触发OCV修正上限表KuSOC_OCVCpDetaCorUp_SOC）值*（标称容量：KlSOC_RatedCpMax_Ah）*SOH； 且LuSOC_OCVCpDetaCorUp_Ah的上限为KuSOC_OCVCpDetaCorMaxUp_Ah，下限为KuSOC_OCVCpDetaCorMinUp_Ah； LuSOC_OCVCpDetaCorDn_Ah等于根据LuSOC_OCVMinVSOC_pct查表（表63---触发OCV修正下限表KuSOC_OCVCpDetaCorDn_SOC）值*（标称容量：KlSOC_RatedCpMax_Ah）*SOH； 且LuSOC_OCVCpDetaCorDn_Ah的上限为KuSOC_OCVCpDetaCorMaxDn_Ah，下限为KuSOC_OCVCpDetaCorMinDn_Ah； |  | QM |  | KuSOC_OCVCpDetaCorMaxUp_Ah KuSOC_OCVCpDetaCorMinUp_Ah KuSOC_OCVCpDetaCorMaxDn_Ah KuSOC_OCVCpDetaCorMinDn_Ah KuSOC_OCVCorrLim_pct
43 | 真实SOC | 真实SOC估算 | SOC-43-1 |  | 真实SOC等于真实计算SOC（内部变量：LuSOC_ActSOCCal_pct）。 |  | QM
44 |  | 真实SOC | SOC-44-1 |  | 若：SOC估算使能标志位等于1； 则：锁存当前修正充电安时为LlSOC_AdjChgCpRaw_Ah； 锁存当前修正放电安时为LlSOC_AdjDchCpRaw_Ah； 记：真实计算可用容量（内部变量：LlSOC_ActCpCal_Ah）等于真实可用容量基值+（修正充电安时-LlSOC_AdjChgCpRaw_Ah）-（修正放电安时-LlSOC_AdjDchCpRaw_Ah）+真实可用容量修正容量（内部变量：LlSOC_ActCpCor_Ah）； 若：真实计算可用容量大于等于*最大真实容量； 则：真实计算SOC等于100； 否则： 若：真实计算可用容量小于等于0； 则：真实计算SOC等于0； 否则：真实计算SOC等于（真实计算可用容量*100）/最大真实容量； 真实未处理可用容量（内部变量：LlSOC_ActCpRaw_Ah）等于真实计算SOC*最大真实容量； |  | QM
45 |  | 真实SOC修正 | SOC-45-1 |  | 单体欠压故障（（《6-故障诊断功能定义》；输入接口：LeSOC_CellVLowFault_enum）或单体欠压失效故障（输入接口：LeSOC_CellVLowerFault_enum）为1， 则：SOC单体欠压故障（内部变量：LeSOC_CellVLowErr_enum）为1； 否则：SOC单体欠压故障为0。 以下情况会触发真实SOC修正； SOC单体欠压故障置位1瞬间，真实计算SOC小于当前温度下限SOC则不修正，否则真实SOC修正为当前温度下限SOC； 真实SOC满充标志位置位1瞬间，真实SOC修正为当前温度上限SOC； 准静态模式修正时，真实SOC修正为根据滤波最低电压及SOC电流查表46--准静态模式修正SOCKuSOC_SemiOCVCorr_Z_pct得到的SOC*标称容量*SOH/最大真实容量； 跳变模式修正时，真实SOC修正为CV最高单体SOC 或 静态OCV最高单体SOC ； 欠压模式修正时，真实计算SOC小于当前温度下限SOC则不修正，否则真实SOC修正为当前温度下限SOC； |  | QM |  | KuSOC_SemiOCVCorr_Z_pct
77 |  | 环境温度对Ah积分修正系数 | SOC-77-1 |  | 若：SOC模式等于1； 且：整车模式等于KeSOC_DriveMod_enum； 且：车外环境温度有效标志位（输入接口：LeSOC_OutVehTempVld_enum）等于1； 且：车外环境温度（输入接口：LeSOC_OutVehTemp_degC）小于KeSOC_DchIntglCor1T_degC 且：SOC最低温度大于车外环境温度 + KeSOC_DchIntglCor2T_degC 则： 若：初始化显示SOC小于30%； 则：环境温度对Ah积分修正系数（内部变量：LuSOC_facDCHTemp_enum）等于KuSOC_facDchIntglCor3_enum; 否则： 若：初始化显示SOC小于50%； 则：环境温度对Ah积分修正系数等于KuSOC_facDchIntglCor2_enum; 否则： 若：初始化显示SOC小于70%； 则：环境温度对Ah积分修正系数等于KuSOC_facDchIntglCor1_enum; 否则：环境温度对Ah积分修正系数等于KuSOC_facDchIntgl_enum。 否则：环境温度对Ah积分修正系数等于KuSOC_facDchIntgl_enum。 若：SOC模式不等于1，环境温度对Ah积分修正系数无需测试。 |  |  |  | KeSOC_DchIntglCor1T_degC KeSOC_DchIntglCor2T_degC KuSOC_facDchIntglCor3_enum KuSOC_facDchIntglCor2_enum KuSOC_facDchIntglCor1_enum
46 | Ah积分修正系数 | SOC_Ah积分修正系数（行车模式） | SOC-46-1 |  | 当：SOC模式等于1； 若：放电过程降功率阶段标识（《7-充放电功率控制功能定义》；输入接口：LeSOC_PwrDnNum_enum）等于KeSOC_PwrDnNum1_enum； 则：SOC_Ah积分放电修正系数根据SOC最低温度和SOC电流查表（表6---Ah积分放电修正系数表1 KuSOC_facDCH1Alrt1_Z_enum）得出； 否则： 若：放电过程降功率阶段标识等于KeSOC_PwrDnNum2_enum时； 则：SOC_Ah积分放电修正系数等于KuSOC_facDCHAlrtAdd_enum*根据SOC最低温度和SOC电流查表（表6---Ah积分放电修正系数表1 KuSOC_facDCH1Alrt1_Z_enum）； 否则： 若：放电过程降功率阶段标识大于等于KeSOC_PwrDnNum3_enum时 则：SOC_Ah积分放电修正系数根据SOC最低温度和SOC电流查表（表7---Ah积分放电修正系数表2 KuSOC_facDCH1Alrt2_Z_enum）得出； 否则：SOC_Ah积分放电修正系数等于环境温度对安时修正系数。 若：真实SOC小于等于当前温度下限SOC； 则：SOC_Ah积分放电修正系数等于1。 SOC_Ah积分充电修正系数等于1。 |  | QM |  | KuSOC_facDCH1Alrt1_Z_enum KuSOC_facDCH1Alrt2_Z_enum KUSOC_facDCHAlrtAdd_enum
47 |  | 慢充模式Ah积分修正使能标志位 | SOC-47-1 |  | 当：SOC模式等于2； 条件：SOC最高温度异常标志位等于0； 且：SOC最低温度异常标志位等于0； 且：（SOC最高单体电压+电池系统老化修正电压）大于等于根据SOC最低温度查表（表8---慢充修正使能电压下限表KuSOC_CHG1VoltMinEn_Y_V）得到的电压； 且：（SOC最高单体电压+电池系统老化修正电压）小于等于根据SOC最低温度查表（表9---慢充修正使能电压上限表KuSOC_CHG1VoltMaxEn_Y_V）得到的电压； 且：SOC电流大于等于根据SOC最低温度查表（表10---慢充修正使能电流上限表KslSOC_CHGVoltIMax_Y_A）得到的电流； 且：SOC电流小于等于根据SOC最低温度查表（表11---慢充修正使能电流下限表KslSOC_CHGVoltIMin_Y_A）得到的电流； 若以上条件均满足，且持续KuSOC_CHG1VoltCorSet_cntr； 则：慢充模式Ah积分修正使能标志位（内部变量：LbSOC_CHG1VSOCCorEn_flg）由0变为1。 否则： 若：以上条件存在至少一条不满足，且持续KuSOC_CHG1VoltCorClc_cntr； 则：慢充模式Ah积分修正使能标志位由1变为0； 否则： 慢充模式Ah积分修正使能标志位不变。 | 本子功能使用电流为滤波后电流 | QM |  | KuSOC_CHG1VoltMinEn_Y_V KuSOC_CHG1VoltMaxEn_Y_V KslSOC_CHGVoltIMax_Y_A KslSOC_CHGVoltIMin_Y_A KuSOC_CHG1VoltCorSet_cntr KuSOC_CHG1VoltCorClc_cntr 观测量：LbSOC_CHGSOCCorFulfil_flg
48 |  | 慢充模式Ah积分修正阶段 | SOC-48-1 |  | 若：SOC电流大于等于根据SOC最低温度查表（表12---慢充修正第二阶段使能电流上限表KslSOC_CHG2VoltIMax_Y_A）得到的电流； 且：SOC电流小于等于根据SOC最低温度查表（表13---慢充修正第二阶段使能电流下限表KslSOC_CHG2VoltIMin_Y_A）得到的电流； 且：慢充电流阶段标志（输入接口：LeSOC_BattChgStg_enum）等于4； 则：慢充模式Ah积分修正阶段（内部变量：LuSOC_CHGCorrSta_enum）等于2； 否则： 若：SOC电流大于等于根据SOC最低温度查表（表14---慢充修正第一阶段使能电流上限表KslSOC_CHG1VoltIMax_Y_A）得到的电流；； 且：SOC电流小于等于根据SOC最低温度查表（表15---慢充修正第一阶段使能电流下限表KslSOC_CHG1VoltIMin_Y_A）得到的电流；； 则：慢充模式Ah积分修正阶段等于1； 否则：慢充模式Ah积分修正阶段等于0。 | 本子功能使用电流为滤波后电流 | QM |  | KslSOC_CHG2VoltIMax_Y_A KslSOC_CHG2VoltIMin_Y_A KslSOC_CHG1VoltIMax_Y_A KslSOC_CHG1VoltIMin_Y_A
49 |  | 慢充模式Ah积分修正系数 | SOC-49-1 |  | 若：慢充模式Ah积分修正阶段等于2； 则：慢充模式Ah积分修正系数等于 （根据（（根据SOC最低温度和（SOC最高单体电压+电池系统老化修正电压）查表16得到的SOC）-（显示参考SOC（输出接口：VuSOC_BattSOC_pct）））和（SOC单体最高电压+电池系统老化修正电压）查表17得到修正系数） *（根据SOC电流查表18得到的修正系数）； 否则： 若：慢充模式Ah积分修正阶段等于1； 则：慢充模式Ah积分修正系数等于 （根据（（根据SOC最低温度和（SOC最高单体电压+电池系统老化修正电压）查表19得到的SOC）-（显示参考SOC））和（SOC单体最高电压+电池系统老化修正电压）查表20得到修正系数） *（根据SOC电流查表21得到的修正系数）； 否则：慢充模式Ah积分修正系数等于1。 慢充模式Ah积分修正系数（内部变量：LuSOC_facCHGRaw_enum）； 表16---慢充修正第二阶段预期SOC表KuSOC_CHG2VSOCRaw_Z_pct； 表17---慢充修正第二阶段Ah积分修正系数表KuSOC_facCHG2Raw_Z_enum； 表18---慢充修正第二阶段电流Ah积分修正系数表KuSOC_facCHG2SysI_enum； 表19---慢充修正第一阶段预期SOC表KuSOC_CHG1VSOCRaw_Z_pct； 表20---慢充修正第一阶段Ah积分修正系数表KuSOC_facCHG1Raw_Z_enum； 表21---慢充修正第一阶段电流Ah积分修正系数表KuSOC_facCHG1SysI_enum； |  | QM |  | KuSOC_CHG2VSOCRaw_Z_pct KuSOC_facCHG2Raw_Z_enum KuSOC_facCHG2SysI_enum KuSOC_CHG1VSOCRaw_Z_pct KuSOC_facCHG1Raw_Z_enum KuSOC_facCHG1SysI_enum
50 |  | SOC_Ah积分修正系数（慢充模式） | SOC-50-1 |  | 若：慢充模式Ah积分修正使能标志位等于1； 则：SOC_Ah积分充电修正系数等于慢充模式Ah积分修正系数*（根据SOC最低温度查表（表22---慢充温度修正系数KuSOC_facCHG1Temp_Y_enum）得到的修正系数）； 否则：SOC_Ah积分充电修正系数等于KuSOC_facCHG1Neg_enum； SOC_Ah积分放电修正系数等于1。 |  | QM |  | KuSOC_facCHG1Temp_Y_enum
51 |  | 快充模式Ah积分修正使能标志位 | SOC-51-1 |  | 当：SOC模式等于3； 条件：SOC最高温度异常标志位等于0； 且：SOC最低温度异常标志位等于0； 且：（SOC最高单体电压+电池系统老化修正电压）大于等于根据SOC最低温度查表（表23---快充修正使能电压下限表KuSOC_FCH1VoltMinEn_Y_V）得到的电压； 且：（SOC最高单体电压+电池系统老化修正电压）小于等于根据SOC最低温度查表（表24---快充修正使能电压上限表KuSOC_FCH1VoltMaxEn_Y_V）得到的电压； 且：SOC电流大于等于根据SOC最低温度查表（表25---快充修正使能电流上限表KslSOC_FCHVoltIMax_Y_A）得到的电流； 且：SOC电流小于等于根据SOC最低温度查表（表26---快充修正使能电流下限表KslSOC_FCHVoltIMin_Y_A）得到的电流； 若以上条件均满足，且持续KuSOC_FCHVoltCorSet_cntr； 则：快充模式Ah积分修正使能标志位（内部变量：LbSOC_FCH1VSOCCorEn_flg）由0变为1。 否则： 若：以上条件存在至少一条不满足，且持续KuSOC_FCH1VoltCorClc_cntr； 则：快充模式Ah积分修正使能标志位由1变为0； 否则： 快充模式Ah积分修正使能标志位不变。 |  | QM |  | KuSOC_FCH1VoltMinEn_Y_V KuSOC_FCH1VoltMaxEn_Y_V KslSOC_FCHVoltIMax_Y_A KslSOC_FCHVoltIMin_Y_A KuSOC_FCH1VoltCorSet_cntr KuSOC_FCH1VoltCorClc_cntr 观测量：LbSOC_FCHSOCCorFulfil_flg
52 |  | 快充模式Ah积分修正阶段 | SOC-52-1 |  | 若：SOC电流大于等于根据SOC最低温度查表（表27---快充修正第二阶段使能电流上限表KslSOC_FCH2VoltIMax_Y_A）得到的电流； 且：SOC电流小于等于根据SOC最低温度查表（表28---快充修正第二阶段使能电流下限表KslSOC_FCH2VoltIMin_Y_A）得到的电流； 且：快充电流阶段标志（输入接口：LeSOC_BattFchStg_enum）等于4； 则：快充模式Ah积分修正阶段（内部变量：LuSOC_FCHCorrSta_enum）等于2； 否则： 若：SOC电流大于等于根据SOC最低温度查表（表29---快充修正第一阶段使能电流上限表KslSOC_FCH1VoltIMax_Y_A）得到的电流；； 且：SOC电流小于等于根据SOC最低温度查表（表30---快充修正第一阶段使能电流下限表KslSOC_FCH1VoltIMin_Y_A）得到的电流；； 则：快充模式Ah积分修正阶段等于1； 否则：快充模式Ah积分修正阶段等于0。 |  | QM
53 |  | 快充模式Ah积分修正系数 | SOC-53-1 |  | 若：快充模式Ah积分修正阶段等于2； 则：快充模式Ah积分修正系数等于 （根据（根据SOC最低温度和（SOC最高单体电压+电池系统老化修正电压）查表31得到的SOC）-（显示参考SOC））和（SOC单体最高电压+电池系统老化修正电压）查表32得到修正系数） *（根据SOC电流查表33得到的修正系数）； 否则： 若：快充模式Ah积分修正阶段等于1； 则：快充模式Ah积分修正系数等于 （根据（根据SOC最低温度和（SOC最高单体电压+电池系统老化修正电压）查表34得到的SOC）-（显示参考SOC））和（SOC单体最高电压+电池系统老化修正电压)查表35得到修正系数） *（根据SOC电流查表36得到的修正系数）； 否则：快充模式Ah积分修正系数等于1。 快充模式Ah积分修正系数（内部变量：LuSOC_facFCHRaw_enum）； 表31---快充修正第二阶段预期SOC表KuSOC_FCH2VSOCRaw_Z_pct； 表32---快充修正第二阶段Ah积分修正系数表KuSOC_facFCH2Raw_Z_enum； 表33---快充修正第二阶段电流Ah积分修正系数表KuSOC_facFCH2SysI_Y_enum； 表34---快充修正第一阶段预期SOC表KuSOC_FCH1VSOCRaw_Z_pct； 表35---快充修正第一阶段Ah积分修正系数表KuSOC_facFCH1Raw_Z_enum； 表36---快充修正第一阶段电流Ah积分修正系数表KuSOC_facFCH1SysI_Y_enum； |  | QM |  | KuSOC_FCH2VSOCRaw_Z_pct KuSOC_facFCH2Raw_Z_enum KuSOC_facFCH2SysI_Y_enum KuSOC_FCH1VSOCRaw_Z_pct KuSOC_facFCH1Raw_Z_enum KuSOC_facFCH1SysI_Y_enum
54 |  | SOC_Ah积分修正系数（快充模式） | SOC-54-1 |  | 若：快充模式Ah积分修正使能标志位等于1； 则：SOC_Ah积分充电修正系数等于快充模式Ah积分修正系数*（根据SOC最低温度查表（表37---快充温度修正系数KuSOC_facFCH1Temp_Y_enum）得到的修正系数）； 否则：SOC_Ah积分充电修正系数等于KuSOC_facFCH1Neg_enum。 SOC_Ah积分放电修正系数等于1。 |  | QM
55 |  | SOC_Ah积分修正系数（测试模式） | SOC-55-1 |  | 当：SOC模式等于4； SOC_Ah积分充电修正系数等于1。 SOC_Ah积分放电修正系数等于1。 |  | QM
56 | 显示SOC | 显示参考SOC | SOC-56-1 |  | 若：真实SOC大于等于当前温度上限SOC； 则：显示参考SOC（内部变量：LuSOC_DispSOCRaw_pct）等于100； 否则： 若：真实SOC小于等于当前温度下限SOC； 或：SOC单体欠压故障； 则：显示参考SOC等于0； 否则：显示参考SOC等于（真实SOC-当前温度下限SOC）*100/(当前温度上限SOC-当前温度下限SOC)。 |  | QM
57 |  | 显示SOC有效标志位 | SOC-57-1 |  | 若：SOC估算使能标志位等于1; 且:（SOC EE故障标志位等于0）或((SOC EE故障标志位等于1)且（真实可用容量基值有效标志位等于1））； 则：显示SOC有效标志位（LbSOC_DispSOCValid_flg）等于1； 否则：显示SOC有效标志位等于0。 |  | QM
58 |  | 显示SOC上升修正步长 | SOC-58-1 |  | SOC基础修正步长（内部变量：LlSOC_SOCRateBasCor_pct）等于根据SOC电流绝对值查表（表38---SOC基础修正步长KlSOC_SOCRateBasCor_Y_pct）得到的步长。 SOC系数修正步长（内部变量：LlSOC_SOCfacCor_pct）等于(SOC基础修正步长/max（0.001，（温度修正容量系数 * SOH系数 * 电池压差容量修正系数 * 荣休修正容量系数））。 若：SOC计算模式等于2或3； 且：SOC最高单体电压大于等于（KuSOC_SOCAddCorEnCV_V-电池系统老化修正电压）； 且：SOC最高单体电压异常标志位等于0； 则：SOC额定增加偏差上升修正系数（内部变量：LuSOC_SOCRatePosAddCor_enum）等于根据SOC电流查表（表39---SOC额定增加偏差上升修正系数KuSOC_SOCRatePosAddCor_Y_enum）得到的修正系数； 否则：等于1。 定义： 1）修正系数K1（内部变量：LuSOC_facK1SOCPos_enum）等于：（根据显示参考SOC和SOC电流绝对值查表（表40---步长额定修正系数表KuSOC_facSOCRatePos_Z_enum）得到的步长额定修正系数（内部变量：LuSOC_facSOCRatePos_enum） * （根据（显示参考SOC - 显示SOC）和显示参考SOC的查表（表41---SOC偏差上升步长修正速率表KuSOC_facDetaSOCRatePos_Z_enum）得到的SOC偏差上升步长修正速率（内部变量：LuSOC_facDetaSOCRatePos_enum）） 2）修正系数K2（内部变量：LuSOC_facK2SOCPos_enum）等于：限制K1应小于等于修正系数上限，大于等于修正系数下限； 显示SOC上升修正步长（内部变量：LlSOC_SOCRatePosCor_pct）等于： SOC系数修正步长 * K2 * SOC额定增加偏差上升修正系数； 若：放电过程降功率次数 != 0 则：修正系数上限等于KuSOC_SOCRateUpLim1_enum 修正系数下限等于KuSOC_SOCRateDnLim1_enum 否则：修正系数上限等于KuSOC_SOCRateUpLim_enum 修正系数下限等于KuSOC_SOCRateDnLim_enum | 误差不超过5个精度 | QM |  | KlSOC_SOCRateBasCor_Y_pct KuSOC_SOCRateAddCor_Y_enum KuSOC_facDetaSOCRateNeg_Y_enum KuSOC_facSOCRatePos_Z_enum KuSOC_SOCRateUpLim_enum KuSOC_SOCRateDnLim_enum
59 |  | 显示SOC下降修正步长 | SOC-59-1 |  | 若：SOC计算模式等于2或3； 且：SOC最高单体电压大于等于（KuSOC_SOCAddCorEnCV_V-电池系统老化修正电压）； 且：SOC最高单体电压异常标志位等于0； 则：SOC额定增加偏差下降修正系数（内部变量：LuSOC_SOCRateNegAddCor_enum）等于根据SOC电流查表（表60---SOC额定增加偏差下降修正系数KuSOC_SOCRateNegAddCor_Y_enum）得到的修正系数； 否则：等于1。 定义： 1）修正系数K3（内部变量：LuSOC_facK3SOCNeg_enum）等于：（根据（显示参考SOC - 显示SOC）和显示参考SOC的查表（表42---SOC偏差下降步长修正速率表KuSOC_facDetaSOCRateNeg_Z_enum）得到的SOC偏差下降修正速率(内部变量：LuSOC_facDetaSOCRateNeg_enum）） * （根据显示参考SOC和SOC电流绝对值查表（表43---下降步长额定修正系数表KuSOC_facSOCRateNeg_Z_enum）得到的下降步长额定修正系数（内部变量：LuSOC_facSOCRateNeg_enum） 2）修正系数K4（内部变量：LuSOC_facK4SOCNeg_enum）等于：限制K1应小于等于修正系数上限，大于等于修正系数下限； 显示SOC下降修正步长（内部变量：LlSOC_SOCRateNegCor_pct）等于： SOC系数修正步长 * K4 * SOC额定增加偏差下降修正系数； |  | QM |  | KuSOC_facDetaSOCRateNeg_Z_enum KuSOC_facSOCRateNeg_Z_enum KuSOC_SOCRateUpLim_enum KuSOC_SOCRateDnLim_enum
60 |  | 显示SOC | SOC-60-1 |  | 若：SOC单体欠压故障等于1； 则：显示SOC（内部变量：LuSOC_DispSOC_pct）等于0； 否则： 若：显示SOC满充标志位等于1； 则：显示SOC等于100； 否则： 若：显示SOC有效标志位等于1； 则：进入显示SOC修正模式（子功能-显示SOC修正模式）； 否则： 若：SOC EE故障状态等于1； 则：显示SOC等于0； 否则：显示SOC等于初始化显示SOC。 显示可用容量（内部变量：LlSOC_AvlbDispCp_Ah）等于当前温度最大可用容量 * 显示SOC/100。 满充逻辑退出机制： 若显示SOC满充标志位等于1，显示SOC等于100之后，SOC=100维持5s，判断： 若：SOC模式等于1 或 （SOC模式不等于9 且 显示SOC满充标志位等于0 且 满充后放电安时大于KlSOC_DCHAh_Ah）； 则：进入显示SOC修正模式（子功能-显示SOC修正模式）； 否则：显示SOC等于100； 注： 当：显示SOC满充标志位等于1； 则：满充时充电安时锁存值（内部变量：LlSOC_AdjChgCpLck_Ah）等于当前的修正充电安时； 满充时放电安时锁存值（内部变量：LlSOC_AdjDchCpLck_Ah）等于当前的修正放电安时； 满充时充放电安时锁存标志位（内部变量：LbSOC_DCHAhLck_flg）等于1； 否则：不锁存。 满充后放电安时（内部变量：LlSOC_deltaAh_Ah）等于（修正放电安时-满充时放电安时锁存值）-（修正充电安时-满充时充电安时锁存值）。 场景1:ON挡，插枪慢充，充满之后未拔枪，开启空调放电，当满充后放电安时大于KlSOC_DCHAh_Ah时，SOC开始正常下降； 场景2:ON挡，插枪慢充，充满之后拔枪，开始行车，SOC正常下降；再次插枪慢充充满，SOC正常充满，等待1min，SOC保持100%不变，拔枪，下电过程中SOC保持100%不变； |  | QM
61 |  | 显示SOC修正模式 | SOC-61-1 |  | 若：SOC EE故障状态等于1 或 触发跳变模式； 则：显示SOC锁存值等于当前显示参考SOC； 否则：显示SOC锁存值等于初始化显示SOC。 锁存完成后最初的约500ms，显示SOC基础值等于显示SOC锁存值。 以上只在进入显示SOC修正模式后执行一次。 每50ms执行显示SOC基础值修正： 若：SOC基于时间修正标志位（内部变量：LbSOC_BaseTiCor_flg）等于1； 且：SOC充电剩余时间（内部变量：LeSOC_CHGReTime_min）大于0； 且：SOC充电剩余时间异常标志位（内部变量：LbSOC_CHGReTimeErr_flg）等于0； 则：基于时间修正方式修正； 否则：基于步长修正方式修正。 基于时间修正方式修正： 若：SOC充电剩余时间（内部变量：LeSOC_CHGReTime_min）大于1； 则：显示SOC基础值等于显示SOC基础值 + （充电目标SOC-上一周期显示SOC基础值）/ SOC充电剩余时间； 若：SOC充电剩余时间等于1； 则：显示SOC基础值等于显示SOC基础值 + （充电目标SOC-显示SOC基础值锁存值）/ SOC充电剩余时间； 注：显示SOC基础值锁存值（内部变量：LlSOC_DispSOCCor2Lck_pct），当SOC充电剩余时间等于1时，该值锁存至下电期间不变化； 基于步长修正方式修正： 若：显示SOC基础值大于显示参考SOC； 若：SOC电流大于0； 则：显示SOC基础值等于显示SOC基础值 - SOC上升修正步长； 否则：显示SOC基础值等于显示SOC基础值 + SOC下降修正步长。 若：显示SOC基础值小于显示参考SOC； 若：SOC电流大于0； 则：显示SOC基础值等于显示SOC基础值 - SOC下降修正步长； 否则：显示SOC基础值等于显示SOC基础值 + SOC上升修正步长。 否则： 若：（显示SOC基础值大于99.85），且，（SOC计算模式等于2或3），且，（显示SOC锁存值小于99.85）； 则：显示SOC等于99.85 (允许偏差0.01)； 若：显示SOC基础值小于KuSOC_DispSOCMinUp_pct且大于KuSOC_DispSOCMinDn_pct； 则：显示SOC等于CUSOC_DISPSOC1_PCT； 否则：显示SOC等于显示SOC基础值。 (场景： 从SOC=2%开始放电，放电至0.5%SOC时，继续放电过程中SOC将保持0.5%，当触发欠压修正时，SOC修正为0%； 从SOC=0.48%开始放电，SOC按照电流积分容量正常下降为0%； 从低于0.48%SOC开始充电，充电过程中，SOC从0.48%直接跳为0.5%； 显示SOC不会出现0.48%~0.5%区间的值； ) 若：触发跳变模式（69-1）； 则：显示SOC跳变为CV显示SOC； 若：触发欠压模式（70-1）； 则：显示SOC跳变为0； |  | QM
62 | SOE估算 | SOE估算 | SOC-62-1 |  | 动力电池可用能量（输出接口：CAN_OUT_14）等于KuSOC_BattPwt_kWh * 显示SOC（内部变量：LuSOC_DispSOC_pct）* 温度修正能量系数 (内部变量：LuSOC_facTempEnergy_enum，根据表61---温度对能量的修正系数表KuSOC_facTempEnergy_Z_enum)* SOH系数 * 电池满充容量修正系数 *荣休修正容量系数（内部变量：LuSOC_facBattAgingCp_enum) /100； 其中：荣休修正容量系数等于根据电池系统老化系数查表（表51荣休修正容量系数---KuSOC_facBattAgingCp_Y_enum）得到。 |  | QM
73 | 故障判断 | 静态电池单体电压不均衡故障 | SOC-73-1 | 故障优化单： 《电池单体电压不均衡预警》； 《电池单体电压不均衡故障》 | 若：初始化静态电池单体电压不均衡状态（内部变量：LeSOC_EEInBattDiffSt_enum）等于0； 则： 若：电池一致性修正系数小于KuSOC_BattDiffFaultLim_enum； 则：静态电池单体电压不均衡状态（输出接口：VeSOC_BattDiffSt_enum）等于2； 否则： 若：电池一致性修正系数小于KuSOC_BattDiffWarnLim_enum； 则：静态电池单体电压不均衡状态等于1； 否则：静态电池单体电压不均衡状态等于0； 否则： 若：初始化静态电池单体电压不均衡状态等于1； 则： 若：电池一致性修正系数小于KuSOC_BattDiffFaultLim_enum； 则：静态电池单体电压不均衡状态等于2； 否则： 若：电池一致性修正系数大于等于KuSOC_BattDiffWarnRestLim_enum； 则：静态电池单体电压不均衡状态等于0； 否则：静态电池单体电压不均衡状态基础值等于1； 否则： 若：静态电池单体电压不均衡状态基础值等于2； 则： 若：电池一致性修正系数大于等于KuSOC_BattDiffWarnRestLim_enum； 则：静态电池单体电压不均衡状态等于0； 否则： 若：电池一致性修正系数大于等于KuSOC_BattDiffFaultRestLim_enum； 则：静态电池单体电压不均衡状态等于1； 否则：静态电池单体电压不均衡状态等于2。 静态电池单体电压不均衡状态在真实可用容量基值有效标志位非0，之后等于上述逻辑计算值。 |  | QM |  | KuSOC_BattDiffFaultLim_enum KuSOC_BattDiffWarnLim_enum
74
|  | 动力蓄电池过充故障 | SOC-74-1 | 故障优化单： 《动力蓄电池过充故障》 | 若：真实计算可用容量大于等于KuSOC_BattOvrChgFaultLim_enum * KlSOC_RatedCpMax_Ah; 则：动力蓄电池过充故障标志位（输出接口：VbSOC_BattOvrChgFault_flg）等于1； |  | QM |  | KuSOC_BattOvrChgFaultLim_enum KlSOC_RatedCpMax_Ah
63 | 输出控制 | 输出控制 | SOC-63-1 |  | 若：显示SOC有效标志位等于1； 则：显示SOC（存EE；输出接口：CAN_OUT_18）等于显示SOC（内部变量：LuSOC_DispSOC_pct）； 显示可用容量（存EE；输出接口：CAN_OUT_2）等于显示可用容量（内部变量：LlSOC_AvlbDispCp_Ah）； 当前温度最大可用容量（存EE；输出接口：CAN_OUT_3）等于当前温度最大可用容量（内部变量：LlSOC_RatedCpBas_Ah）； 否则：显示SOC等于初始化显示SOC； 显示可用容量等于CLSOC_CpINVLD_AH； 当前温度最大可用容量等于CLSOC_CpINVLD_AH。 真实SOC（输出接口：CAN_OUT_15）等于真实SOC（内部变量：LuSOC_ActSOC_pct）； |  | QM |  | CLSOC_CpINVLD_AH CLSOC_CpINVLD_AH
64 |  | CHECKCODE | SOC-64-1 |  | SOC校验标志（内部变量LuSOC_EPRCheckCode_enum） = CuSOC_CHECKCODE。 |  | QM |  | CuSOC_CHECKCODE
65 |  | 充电截止荷电状态 | SOC-65-1 |  | 充电截止荷电状态（输出接口：CAN_OUT_39）等于当前温度上限SOC； |  | QM |  | CuSOC_CHECKCODE
66 | UDS设置 | UDS设置SOC | SOC-66-1 |  | 当：连接上位机并设置SOC值（手动设定SOC值）后， 则：UDS设置SOC等于通过上位机设定的SOC； UDS设置SOC标志位（内部变量：LbUDS_UDSSOCSet_flg）等于1； 否则：UDS设置SOC等于0； UDS设置SOC标志位不变。 若：UDS设置SOC标志位等于1； 则：显示SOC（输出接口）等于UDS设置SOC； 显示可用容量（输出接口）等于显示SOC * 当前温度最大可用容量（内部变量：LlSOC_RatedCpBas_Ah）； 真实SOC（存EE；输出接口：CAN_OUT_15；内部变量：LuSOC_ActSOC_pct）等于UDS设置SOC *（当前温度上限SOC - 当前温度下限SOC）/100 +当前温度下限SOC； 真实可用容量（内部变量：LlSOC_ActCp_Ah）等于真实SOC * 最大真实容量； 否则：以其他子功能为准。 若：UDS设置SOC标志位等于1； 则：电池系统一致性系数等于1。 |  | QM |  | DID
82 | 量产安全二合一 | 量产安全二合一 | SOC-82-1 |  | 场景1：诊断仪写配置字 通过诊断仪配置荣休软件为量产版Or安全版； 若：配置为量产版； 则：荣休软件配置标志位（输入接口：LbSOC_SafeRetire_flg）为0，荣休软件使用量产版参数； 若：配置为安全版； 则：荣休软件配置标志位为1，荣休软件使用安全版参数。 场景2：量产版切换安全版、安全版切换量产版 量产版切换安全版 或 安全版切换量产版后，下电，再次上电： 真实SOC上下限跳变为当前温度对应真实SOC上下限； 真实SOC跳变为当前单体最低电压查表（表1---静态OCV表KuSOC_OCVSOC_Y_pct）对应的值（内部变量：LuSOC_EEErrCor_pct），若查表值大于等于当前温度真实SOC上限，则真实SOC等于当前温度真实SOC上限； 显示SOC跳变为当前显示参考SOC。 |  | QM
83 | 自唤醒功能 | 自唤醒模式 | SOC-83-1 |  | 若：VVST电池模式状态（输入接口：LeSOC_BattModlSt_enum）等于KeSOC_BattWrkUp_enum 且：均衡MOS诊断状态（输入接口：LeSOC_MOSDiagSt_enum）等于2或3或4 且：断线诊断状态（输入接口：LeSOC_WireBrkDiagSt_enum）等于2或3或4 则： 若：VVST电池模式状态等于KeSOC_BattWrkUp_enum 且：均衡MOS诊断状态等于2 且：断线诊断状态等于2 则：均衡诊断状态（内部变量：LeSOC_PBLDiagOK_enum）等于1 SOC修正开始计时标志位（内部变量：LbSOC_SOCCorCount_flg）等于1； 否则：均衡诊断状态标志位等于2； SOC修正开始计时标志位等于1； 否则：均衡诊断状态标志位等于0； SOC修正开始计时标志位等于0； | 非HIL测试项
84 |  | SOC修正超时判断 | SOC-84-1 |  | 若：SOC修正开始计时标志位等于1； 且：持续超过KlSOC_SOCCorOT_cntr 则：SOC修正超时标志位（内部变量：LbSOC_SOCCorOT_flg）等于1； 否则：SOC修正超时标志位等于0； | 非HIL测试项
85 |  | 自唤醒模式下SOC修正状态 | SOC-85-1 |  | 若：SOC修正开始计时标志位等于1； 则： 若：SOC修正超时标志位等于1； 且：自唤醒模式下SOC修正状态（内部变量：VeSOC_SOCCorSt_enum）非2； 且：自唤醒模式下SOC修正状态非4； 则：自唤醒模式下SOC修正状态等于3； 否则： 若：均衡诊断状态标志位等于1； 则： 若：自唤醒模式下单体SOC修正完成标志位等于1； 且：真实可用容量基值有效标志位等于1； 则：自唤醒模式下SOC修正状态等于2； 否则：自唤醒模式下SOC修正状态等于1； 否则： 若：均衡诊断状态标志位等于2； 则：自唤醒模式下SOC修正状态等于4； 否则：自唤醒模式下SOC修正状态等于1； 否则：自唤醒模式下SOC修正状态等于0； | 非HIL测试项
86 |  | 电池满充容量修正系数 | SOC-86-1 |  | 电池满充容量修正系数（内部变量：LuSOC_DiffCp_enum） =（（SOC上限当前温度上限SOC：LuSOC_SOCTempMax_pct）*0.01-（1-电池一致性修正系数平滑值））/(（SOC上限当前温度上限SOC：LuSOC_SOCTempMax_pct）*0.01) 其中：电池一致性修正系数平滑值 = 电池一致性修正系数 - 根据电池一致性修正系数查表64得到的值（表64：KuSOC_DiffCp_Y_enum） |  | QM |  | LuSOC_SOCTempMax_pct KuSOC_DiffCp_Y_enum
87 |  | 最高单体SOC | SOC-87-1 |  | 若：收到满充标志（内部变量：LbSOC_ActFullSt_Flg） 则：基础容量（内部变量：LlSOC_MaxCpActBas_Ah）=最大容量(内部变量：LlSOC_OCVCpMax_Ah) 否则： 若：LbSOC_OCVStatEna_enum=1则：基础容量=LuSOC_OCVMaxVSOC_pct 否则： 若：收到ee故障（内部变量：LeSOC_EepromErr_enum）则：基础容量=LuSOC_EEInMaxSOC_pct 否则：基础容量=LuSOC_EErMaxSOC_pct 若：KuSOC_test_flg=1且UDS设置（内部变量：LbSOC_UDSSOCSet_flg） =1 则：最高单体SOC（内部变量：LlSOC_MaxSOC_pct）=UDS真实SOC（内部变量LuSOC_UDSSetActSOC_pct） 否则： 若：（最高单体Ah积分（内部变量：LlSOC_MaxAdjCp_Ah）+基础容量（内部变量：LlSOC_MaxCpActBas_Ah））大于等于最大容量(内部变量：LlSOC_OCVCpMax_Ah) 则：最高单体SOC（内部变量：LlSOC_MaxSOC_pct）= 100 否则： 若：（最高单体Ah积分（内部变量：LlSOC_MaxAdjCp_Ah）+基础容量（内部变量：LlSOC_MaxCpActBas_Ah））小于等于0 则：最高单体SOC（内部变量：LlSOC_MaxSOC_pct）= 0 否则：最高单体SOC（内部变量：LlSOC_MaxSOC_pct）=（最高单体Ah积分（内部变量：LlSOC_MaxAdjCp_Ah）+基础容量（内部变量：LlSOC_MaxCpActBas_Ah））/最大容量(内部变量：LlSOC_OCVCpMax_Ah) |  | QM |  | LuSOC_SOCTempMax_pct KuSOC_DiffCp_Y_enum
88 |  | 最高单体SOC | SOC-88-1 |  | 若：收到单体欠压故障（内部变量：LeSOC_CellVLowErr_enum）或 欠压模式触发标志位（内部变量：LbSOC_UnderVMod_trigger） 则：基础容量（内部变量：LlSOC_MinCpActBas_Ah）=min{当前温度下限(内部变量：LuSOC_SOCTempMin_pct），最低单体SOC} 否则： 若：LbSOC_OCVStatEna_enum=1则：基础容量=LuSOC_OCVMinVSOC_pct 否则： 若：收到ee故障（内部变量：LeSOC_EepromErr_enum）则：基础容量=LuSOC_EEInMinSOC_pct 否则：基础容量=LuSOC_EErMinSOC_pct 若：（最低单体Ah积分（内部变量：LlSOC_MinAdjCp_Ah）+基础容量（内部变量：LlSOC_MinCpActBas_Ah））大于等于最大容量(内部变量：LlSOC_OCVCpMax_Ah) 则：最低单体SOC（内部变量：LlSOC_MaxSOC_pct）= 100 否则： 若：（最低单体Ah积分（内部变量：LlSOC_MinAdjCp_Ah）+基础容量（内部变量：LlSOC_MinCpActBas_Ah））小于等于0 则：最低单体SOC（内部变量：LlSOC_MinSOC_pct）= 0 否则：最低单体SOC（内部变量：LlSOC_MinSOC_pct）=（最高单体Ah积分（内部变量：LlSOC_MinAdjCp_Ah）+基础容量（内部变量：LlSOC_MinCpActBas_Ah））/最大容量(内部变量：LlSOC_OCVCpMax_Ah) |  | QM |  | LuSOC_SOCTempMax_pct KuSOC_DiffCp_Y_enum

## 输入输出接口
输入输出接口
分类 | 序号 | 中文信号名称 | 英文信号名称 | 信号物理定义 | 来源/去向 | 是否本地存储 | 是否上传 | 备注
输入接口 | 1 | EE读取的真实SOC | LuSOC_EEInpActSOC_pct | EE读取的真实SOC | CAN_IN_1
| 2 | EE读取的真实可用容量 | LlSOC_EEInpAvlbCpAct_Ah | EE读取的真实可用容量 | CAN_IN_2
| 3 | EE读取的显示SOC | LuSOC_EEInpDispSOC_pct | EE读取的显示SOC | CAN_IN_3
| 4 | EE读取的显示可用容量 | LlSOC_EEInpBattAvlbCp_Ah | EE读取的显示可用容量 | CAN_IN_4
| 5 | EE读取的显示额定容量 | LlSOC_EEInpBattRatedCp_Ah | EE读取的显示额定容量 | CAN_IN_5
| 6 | EE读取的显示充电额定容量 | LlSOC_EEInpBattChgRatedCp_Ah | EE读取的显示充电额定容量 | CAN_IN_6
| 7 | EE读取的一致性容量修正系数 | LuSOC_EEInpfacBattDiff_enum | EE读取的一致性容量修正系数 | CAN_IN_7
| 8 | EE读取的放电OCV修正系数 | LuSOC_EEInpfacDchOCV_enum | EE读取的放电OCV修正系数 | CAN_IN_8
| 9 | EE读取的放电一致性修正系数 | LuSOC_EEInpfacBattDchDiff_enum | EE读取的放电一致性修正系数 | CAN_IN_9
| 10 | EE读取的上次充电结束状态 | LuSOC_EEInpChgFullLast_flg | EE读取的上次充电结束状态 | CAN_IN_10
| 11 | EE读取的上次放电阶段状态 | LuSOC_EEInpBattDchCVLim_enum | EE读取的上次放电阶段状态 | CAN_IN_11
| 12 | EE读取的上次放电降功率状态 | LuSOC_EEInpBattDisChrgDnOff_flg | EE读取的上次放电降功率状态 | CAN_IN_12
| 13 | EE读取的静态一致性修正系数 | LuSOC_EEInpStatOCVDiffCV_enum | EE读取的静态一致性修正系数 | CAN_IN_13
| 14 | EE读取的充电一致性修正系数 | LuSOC_EEInpChgDiffCV_enum | EE读取的充电一致性修正系数 | CAN_IN_14
| 15 | EE读取的上次下电状态（充电或行车） | LuSOC_EEInpBattChgEnLast_enum | EE读取的上次下电状态（充电或行车） | CAN_IN_15
| 16 | EE读取的充电电流容量修正系数 | LuSOC_EEInpfacChgFullDiff_enum | EE读取的充电电流容量修正系数 | CAN_IN_16
| 17 | EE读取的CheckCode | LuSOC_EEInpCheckCode_enum | EE读取的CheckCode | CAN_IN_17
| 18 | EE读取的最高温度对应真实SOC | LuSOC_EEInpSOCTempMax_pct | EE读取的最高温度对应真实SOC | CAN_IN_18
| 19 | EE读取的最低温度对应真实SOC | LuSOC_EEInpSOCTempMin_pct | EE读取的最低温度对应真实SOC | CAN_IN_19
| 20 | EE读取的温度容量修正系数 | LuSOC_EEInpfacTempCp_enum | EE读取的温度容量修正系数 | CAN_IN_20
| 21 | 底层E2故障标志位 | LeSOC_BattE2Err_enum | 底层E2故障标志位 | CAN_IN_21
| 22 | 底层E2变量位置切换标志位 | LeSOC_CodeE2Re_enum | 底层E2变量位置切换标志位 | CAN_IN_22
| 23 | 单体电芯最高温度 | LeSOC_TempMaxRaw_degC | 单体电芯最高温度 | CAN_IN_23
| 24 | 单体电芯最低温度 | LeSOC_TempMinRaw_degC | 单体电芯最低温度 | CAN_IN_24
| 25 | 单体电芯最高电压 | LuSOC_CVMaxRaw_V | 单体电芯最高电压 | CAN_IN_25
| 26 | 单体电芯最低电压 | LuSOC_CVMinRaw_V | 单体电芯最低电压 | CAN_IN_26
| 27 | 动力电池充放电电流 | LslSOC_BattSysIRaw_A | 动力电池充放电电流 | CAN_IN_27
| 28 | 整车state状态机 | LuSOC_VehSt_enum | 整车state状态机 | CAN_IN_28
| 29 | 电池系统历史累积充电容量 | LlSOC_CmltChgCpRaw_Ah | 电池系统历史累积充电容量 | CAN_IN_29
| 30 | 电池系统历史累积充电容量 | LlSOC_CmltDchCpRaw_Ah | 电池系统历史累积充电容量 | CAN_IN_30
| 31 | 电池包模式状态 | LeSOC_ComptrLink_enum | 电池包模式状态 | CAN_IN_31
| 32 | VBU/BMS：INBUS首帧报文接收标志位 | LbSOC_FirstMsgRcvRaw_flg | VBU/BMS：INBUS首帧报文接收标志位 | CAN_IN_32
| 33 | 动力电池预充电继电器控制指令 | LbSOC_PreRlySt_flg | 动力电池预充电继电器控制指令 | CAN_IN_33
| 34 | 动力电池负端继电器控制指令 | LbSOC_NegRlySt_flg | 动力电池负端继电器控制指令 | CAN_IN_34
| 35 | 整车断高压静置时间 | LlSOC_BattStandgTi_min | 整车断高压静置时间 | CAN_IN_35
| 36 | 放电过程降功率次数 | LeSOC_PwrDnNum_enum | 放电过程降功率次数 | CAN_IN_36
| 37 | 单体欠压故障 | LeSOC_CellVLowFault_enum | 单体欠压故障 | CAN_IN_37
| 38 | 最大允许放电功率 | LuSOC_DisChrgPwr_kw | 最大允许放电功率 | CAN_IN_38
| 39 | 电池包归一温度 | LeSOC_BattTemp_deg | 电池包归一温度 | CAN_IN_39
| 40 | 动力电池慢充请求电流 | LuSOC_BattFchIReq_A | 动力电池慢充请求电流 | CAN_IN_40
| 41 | 动力电池快充阶段 | LeSOC_BattFchStg_enum | 动力电池快充阶段 | CAN_IN_41
| 42 | 动力电池快充满充标志位 | LbSOC_BattFchFull_flg | 动力电池快充满充标志位 | CAN_IN_42
| 43 | 动力电池慢充请求电流 | LuSOC_BattChgIReq_A | 动力电池慢充请求电流 | CAN_IN_43
| 44 | 动力电池慢充阶段 | LeSOC_BattChgStg_enum | 动力电池慢充阶段 | CAN_IN_44
| 45 | 动力电池慢充满充标志位 | LbSOC_BattChgFull_flg | 动力电池慢充满充标志位 | CAN_IN_45
| 46 | UDS设置SOC | LuSOC_UDSSOCSet_pct | UDS设置SOC | CAN_IN_46
| 47 | 预留 | LbSOC_BattCmltCpOvr_flg | 预留 | CAN_IN_47
| 48 | UDS设置SOC自动校验标志位 | LbSOC_UDSSOCAdptAuto_flg | UDS设置SOC自动校验标志位 | CAN_IN_48
| 49 | BMU工作状态完成标志 | LeSOC_BMUDiagWorkState_enum | BMU工作状态完成标志 | CAN_IN_49
| 50 | 外部SOH | LuSOC_facBattSOH_enum | 外部SOH | CAN_IN_50
| 51 | 子板单通道电压采集电路故障 | LeSOC_CellVoltChnlErr_enum | 子板单通道电压采集电路故障 | CAN_IN_51
| 52 | EE中存储的单体SOC | LuSOC_EEInpAllCVSOC_pct | EE中存储的单体SOC | CAN_IN_52
| 53 | 整车模式 | LeSOC_VehicleMod_enum | 整车模式 | CAN_IN_53
| 54 | V3 | LuSOC_V3In_V | V3 | CAN_IN_54
| 55 | 车外环境温度 | LeSOC_OutVehTemp_degC | 车外环境温度 | CAN_IN_55
| 56 | 车外环境温度有效位 | LeSOC_OutVehTempVld_enum | 车外环境温度有效位 | CAN_IN_56
| 57 | 单体欠压失效故障 | LeSOC_CellVLowerFault_enum | 单体欠压失效故障 | CAN_IN_57
| 58 | 用户设置充电目标SOC | LuSOC_DispSOCSETraw_pct | 用户设置充电目标SOC | CAN_IN_58
| 59 | 基于时间修正标志位 | LbSOC_DownCurrSta_flg | 基于时间修正标志位 | CAN_IN_59
| 60 | V2 | LuSOC_V2In_V | V2 | CAN_IN_60
| 61 | 正极继电器粘连故障 | LbSOC_PosStuck_flg | 正极继电器粘连故障 | CAN_IN_61
| 62 | 负极继电器粘连故障 | LbSOC_NegStuck_flg | 负极继电器粘连故障 | CAN_IN_62
| 63 | 预充继电器粘连故障 | LbSOC_PreStuck_flg | 预充继电器粘连故障 | CAN_IN_63
| 64 | 正极继电器指令 | LbSOC_PosCmd_flg | 正极继电器指令 | CAN_IN_64
| 65 | 负极继电器指令 | LbSOC_NegCmd_flg | 负极继电器指令 | CAN_IN_65
| 66 | 预充极继电器指令 | LbSOC_PrecCmd_flg | 预充极继电器指令 | CAN_IN_66
| 67 | 诊断仪清除BMS不均衡预警标志位 | LbSOC_BattDiffStClear_flg | 诊断仪清除BMS不均衡预警标志位 | CAN_IN_67
| 68 | 均衡激活标志 | LbSOC_NBalaEn_flg | 均衡激活标志 | CAN_IN_68
| 69 | EE读取的被动均衡允许开启剩余时间 | LuSOC_EEInpCVSOCAvlbTi_min | EE读取的被动均衡允许开启剩余时间 | CAN_IN_69
| 70 | EE读取的被动均衡允许开启剩余时间 | LuSOC_EEInpCVSOCAvlbTi_min | EE读取的被动均衡允许开启剩余时间 | CAN_IN_70
| 71 | BMS工作状态 | LeSOC_BMSMode_enum | BMS工作状态 | CAN_IN_71
| 72 | 车辆充放电模式 | LeSOC_VehChrgDchgMod_enum | 车辆充放电模式 | CAN_IN_72
|  |  |  | 0 | CAN_IN_
|  |  |  | 0 | CAN_IN_
|  |  |  | 0 | CAN_IN_
|  |  |  | 0 | CAN_IN_
|  |  |  | 0 | CAN_IN_
|  |  |  | 0 | CAN_IN_
|  |  |  | 0 | CAN_IN_
输出接口 | 1 | 显示SOC | VuSOC_BattSOC_pct | 显示SOC | CAN_OUT_1
| 2 | 显示可用容量 | VlSOC_BattAvlbCp_Ah | 显示可用容量 | CAN_OUT_2
| 3 | 额定Ah容量/当前温度最大可用容量 | VlSOC_BattRatedCp_Ah | 额定Ah容量/当前温度最大可用容量 | CAN_OUT_3
| 4 | 充电Ah容量 | VlSOC_BattChgRatedCp_Ah | 充电Ah容量 | CAN_OUT_4
| 5 | 实际充电总Ah/本次上电实际充电总Ah | VlSOC_BattActChgCp_Ah | 实际充电总Ah/本次上电实际充电总Ah | CAN_OUT_5
| 6 | 实际放电总Ah/本次上电实际放电总Ah | VlSOC_BattActDisChgCp_Ah | 实际放电总Ah/本次上电实际放电总Ah | CAN_OUT_6
| 7 | 慢充末端SOC修正电流控制标志位 | VeSOC_CHGSOCAdjICtl_enum | 慢充末端SOC修正电流控制标志位 | CAN_OUT_7
| 8 | 快充末端SOC修正电流控制标志位 | VeSOC_FCHSOCAdjICtl_enum | 快充末端SOC修正电流控制标志位 | CAN_OUT_8
| 9 | 禁止主动降功率 | VeSOC_BattDisChrgDnOff_enum | 禁止主动降功率 | CAN_OUT_9
| 10 | 动力电池一致性修正系数 | VeSOC_BattDiffEn_enum | 动力电池一致性修正系数 | CAN_OUT_10
| 11 | 静态电池单体电压不均衡状态 | VeSOC_BattDiffSt_enum | 静态电池单体电压不均衡状态 | CAN_OUT_11 |  |  | 静态电压不均衡故障状态： 0：无故障 1：预警 2：故障
| 12 | 预估SOC | VuSOC_ActSOCPre_pct | 预估SOC | CAN_OUT_12
| 13 | 上次整车下电状态标志位 | VlSOC_AvlbCpFull_Ah | 上次整车下电状态标志位 | CAN_OUT_13
| 14 | 可用能量 | VuSOC_BattAvlbEnergy_kwh | 可用能量 | CAN_OUT_14
| 15 | 真实SOC | VuSOC_ActSOC_pct | 真实SOC | CAN_OUT_15
| 16 | 真实可用容量 | VlSOC_AvlbCpAct_Ah | 真实可用容量 | CAN_OUT_16
| 17 | 动力电池Soh | VuSOC_facBattCmltCp_enum | 动力电池Soh | CAN_OUT_17
| 18 | 显示SOC | VuSOC_BattSOCDisp_pct | 显示SOC | CAN_OUT_18
| 19 | EE写入的真实SOC | VuSOC_EPRActSOC_pct | EE写入的真实SOC | CAN_OUT_19
| 20 | EE写入的真实可用容量 | VlSOC_EPRAvlbCpAct_Ah | EE写入的真实可用容量 | CAN_OUT_20
| 21 | EE写入的显示SOC | VuSOC_EPRDispSOC_pct | EE写入的显示SOC | CAN_OUT_21
| 22 | EE写入的显示可用容量 | VlSOC_EPRBattAvlbCp_Ah | EE写入的显示可用容量 | CAN_OUT_22
| 23 | EE写入的显示额定容量 | VlSOC_EPRBattRatedCp_Ah | EE写入的显示额定容量 | CAN_OUT_23
| 24 | EE写入的显示充电额定容量 | VlSOC_EPRBattChgRatedCp_Ah | EE写入的显示充电额定容量 | CAN_OUT_24
| 25 | EE写入的一致性容量修正系数 | VuSOC_EPRfacBattDiff_enum | EE写入的一致性容量修正系数 | CAN_OUT_25
| 26 | EE写入的放电OCV修正系数 | VuSOC_EPRfacDchOCV_enum | EE写入的放电OCV修正系数 | CAN_OUT_26
| 27 | EE写入的放电一致性修正系数 | VuSOC_EPRfacBattDchDiff_enum | EE写入的放电一致性修正系数 | CAN_OUT_27
| 28 | EE写入的上次充电结束状态 | VeSOC_EPRChgFullLast_flg | EE写入的上次充电结束状态 | CAN_OUT_28
| 29 | EE写入的上次放电阶段状态 | VeSOC_EPRBattDchCVLim_enum | EE写入的上次放电阶段状态 | CAN_OUT_29
| 30 | EE写入的上次放电降功率状态 | VeSOC_EPRBattDisChrgDnOff_flg | EE写入的上次放电降功率状态 | CAN_OUT_30
| 31 | EE写入的静态一致性修正系数 | VuSOC_EPRStatOCVDiffCV_enum | EE写入的静态一致性修正系数 | CAN_OUT_31
| 32 | EE写入的充电一致性修正系数 | VuSOC_EPRChgDiffCV_enum | EE写入的充电一致性修正系数 | CAN_OUT_32
| 33 | EE写入的上次下电状态（充电或行车） | VeSOC_EPRBattChgEnLast_enum | EE写入的上次下电状态（充电或行车） | CAN_OUT_33
| 34 | EE写入的充电电流容量修正系数 | VuSOC_EPRfacChgFullDiff_enum | EE写入的充电电流容量修正系数 | CAN_OUT_34
| 35 | EE写入的CheckCode | VuSOC_EPRCheckCode_enum | EE写入的CheckCode | CAN_OUT_35
| 36 | EE写入的最高温度对应真实SOC | VuSOC_EPRSOCTempMax_pct | EE写入的最高温度对应真实SOC | CAN_OUT_36
| 37 | EE写入的最低温度对应真实SOC | VuSOC_EPRSOCTempMin_pct | EE写入的最低温度对应真实SOC | CAN_OUT_37
| 38 | EE写入的温度容量修正系数 | VuSOC_EPRfacTempCp_enum | EE写入的温度容量修正系数 | CAN_OUT_38
| 39 | 充电截止荷电状态 | VuSOC_CANChgCutOffSOC_pct | 充电截止荷电状态 | CAN_OUT_39
| 40 | 静态最高锁存电压 | VuSOC_StatMaxVLck_V | 静态最高锁存电压 | CAN_OUT_40
| 41 | OCV使能状态标志位 | VbSOC_OCVStatEna_enum | OCV使能状态标志位 | CAN_OUT_41
| 42 | 压差修正完成标志位 | VeSOC_VoltErrCorDone_enum | 压差修正完成标志位 | CAN_OUT_42
| 43 | 动力蓄电池过充故障标志位 | VbSOC_BattOvrChgFault_flg | 动力蓄电池过充故障标志位 | CAN_OUT_43
| 44 | 单体SOC有效标志位 | VbSOC_BattCellSOCOk_flg | 单体SOC有效标志位 | CAN_OUT_44
| 45 | SOH衰减后的标称容量 | VuSOC_BattSOHRatedCp_Ah | SOH衰减后的标称容量 | CAN_OUT_45
| 46 | 单体SOC | VuSOC_BattCellSOC_pct | 单体SOC | CAN_OUT_46
| 47 | 显示SOC | VuSOC_BattSOCDisp_pct | 显示SOC | CAN_OUT_47
|  |  |  | 0 | CAN_OUT_
|  |  |  | 0 | CAN_OUT_
|  |  |  | 0 | CAN_OUT_
|  |  |  | 0 | CAN_OUT_
|  |  |  | 0 | CAN_OUT_
|  |  |  | 0 | CAN_OUT_
|  |  |  | 0 | CAN_OUT_

## 功能定义配置页
N60-600项目SOC功能定义配置表-BE21V6.17
引用 | SOC功能定义-架构一二三集成式BE21 V6.17版
测试项 | 序号 | 功能名称 | 子功能 | 子需求ID | 勾选项
| 1 | SOC初始化 | EE故障判断 | SOC-1-1 | ●
| 2 |  | EE有故障的初始化处理 | SOC-2-1 | ●
| 3 |  | EE无故障的初始化处理 | SOC-3-1 | ●
| 4 | 信号有效性检测 | SOC最高温度有效性 | SOC-4-1 | ●
| 5 |  | SOC最低温度有效性 | SOC-5-1 | ●
| 6 |  | SOC单体最高电压有效性 | SOC-6-1 | ●
| 7 |  | SOC单体最低电压有效性 | SOC-7-1 | ●
| 8 |  | SOC电流有效性 | SOC-8-1 | ●
| 76 |  | 电流补偿 | SOC-76-1 | ●
| 9 |  | SOC累积充电容量有效性 | SOC-9-1 | ●
| 10 |  | SOC累积放电容量有效性 | SOC-10-1 | ●
| 11 |  | 静态滤波最高/最低电压 | SOC-11-1 | ●
| 72 |  | 滤波最高/最低电压 | SOC-72-1 | ●
| 12 |  | 满充标志位 | SOC-12-1 | ●
| 13 |  | 电池系统老化修正电压 | SOC-13-1
| 14 | SOC模式 | 行车模式 | SOC-14-1 | ●
|  |  | 行车模式 | SOC-14-2
| 15 |  | 慢充模式 | SOC-15-1 | ●
|  |  | 慢充模式 | SOC-15-2
| 16 |  | 快充模式 | SOC-16-1 | ●
|  |  | 快充模式 | SOC-16-2
| 17 |  | 电池包模式 | SOC-17-1 | ●
|  |  | 电池包模式 | SOC-17-2
| 18 |  | 上电模式 | SOC-18-1 | ●
|  |  | 上电模式 | SOC-18-2
| 19 |  | 下电模式 | SOC-19-1 | ●
|  |  | 下电模式 | SOC-19-2
| 20 |  | SOC估算使能标志位 | SOC-20-1 | ●
| 67 |  | 小电流模式 | SOC-67-1 | ●
| 68 |  | 准静态修正模式 | SOC-68-1 | ●
| 69 |  | 跳变模式 | SOC-69-1 | ●
| 70 |  | 欠压模式 | SOC-70-1 | ●
| 71 |  | 欠压模式 | SOC-70-1 | ●
| 21 | 静态OCV | 静态OCV功能使能条件 | SOC-21-1 | ●
| 22 |  | 静态OCV标志位判断 | SOC-22-1 | ●
| 23 |  | 静态最高、最低锁存电压 | SOC-23-1 | ●
| 24 |  | 静态OCV使能标志位判断 | SOC-24-1 | ●
| 25 | 电流积分 | 实际充电总Ah | SOC-25-1 | ●
| 26 |  | 实际放电总Ah | SOC-26-1 | ●
| 27 |  | 修正充电安时 | SOC-27-1 | ●
| 28 |  | 修正放电安时 | SOC-28-1 | ●
| 29 | OCV状态估算 | 静态OCV最高单体SOC | SOC-29-1 | ●
| 30 |  | 静态OCV最低单体SOC | SOC-30-1 | ●
| 31 |  | 静态OCV最高单体容量 | SOC-31-1 | ●
| 32 |  | 静态OCV最低单体容量 | SOC-32-1 | ●
| 33 | 容量边界 | 当前温度最大可用容量 | SOC-33-1 | ●
| 71 |  | 最大真实容量 | SOC-71-1 | ●
| 34 | SOH | SOH系数（内部） | SOC-34-1 | ●
|  |  | SOH系数（外部） | SOC-34-2
| 35 | SOF | 电池一致性修正系数 | SOC-35-1 | ●
| 36 |  | 温度边界使能标志位 | SOC-36-1 | ●
| 37 |  | 当前温度上限SOC使能标志位 | SOC-37-1 | ●
| 38 |  | 温度修正容量系数 | SOC-38-1 | ●
| 39 |  | 当前温度上限SOC | SOC-39-1 | ●
| 40 |  | 当前温度下限SOC | SOC-40-1 | ●
| 75 | 单体SOC | 单体SOC | SOC-75-1 | ●
| 41 | 真实可用容量基值 | EE故障修正容量 | SOC-41-1 | ●
| 42 |  | 真实可用容量基值 | SOC-42-1 | ●
| 43 | 真实SOC | 真实SOC估算 | SOC-43-1 | ●
| 44 |  | 真实SOC | SOC-44-1 | ●
| 45 |  | 真实SOC修正 | SOC-45-1 | ●
| 77 | Ah积分修正系数 | 环境温度对Ah积分修正系数 | SOC-77-1 | ●
| 46 |  | SOC_Ah积分修正系数（行车模式） | SOC-46-1 | ●
| 47 |  | 慢充模式Ah积分修正使能标志位 | SOC-47-1 | ●
| 48 |  | 慢充模式Ah积分修正阶段 | SOC-48-1 | ●
| 49 |  | 慢充模式Ah积分修正系数 | SOC-49-1 | ●
| 50 |  | SOC_Ah积分修正系数（慢充模式） | SOC-50-1 | ●
| 51 |  | 快充模式Ah积分修正使能标志位 | SOC-51-1 | ●
| 52 |  | 快充模式Ah积分修正阶段 | SOC-52-1 | ●
| 53 |  | 快充模式Ah积分修正系数 | SOC-53-1 | ●
| 54 |  | SOC_Ah积分修正系数（快充模式） | SOC-54-1 | ●
| 55 |  | SOC_Ah积分修正系数（测试模式） | SOC-55-1 | ●
| 56 | 显示SOC | 显示参考SOC | SOC-56-1 | ●
| 57 |  | 显示SOC有效标志位 | SOC-57-1 | ●
| 58 |  | 显示SOC上升修正步长 | SOC-58-1 | ●
| 59 |  | 显示SOC下降修正步长 | SOC-59-1 | ●
| 60 |  | 显示SOC | SOC-60-1 | ●
| 61 |  | 显示SOC修正模式 | SOC-61-1 | ●
| 62 | SOE估算 | SOE估算 | SOC-62-1 | ●
| 73 | 故障判断 | 静态电池单体电压不均衡故障 | SOC-73-1 | ●
| 74 |  | 动力蓄电池过充故障 | SOC-74-1 | ●
| 63 | 输出控制 | 输出控制 | SOC-63-1 | ●
| 64 |  | CHECKCODE | SOC-64-1 | ●
| 65 |  | 充电截止荷电状态 | SOC-65-1
| 66 | UDS设置 | UDS设置SOC | SOC-66-1 | ●
| 86 | 电池满充容量修正系数 | 电池满充容量修正系数 | SOC-86-1 | ●
| 87 | 最低单体SOC | 最低单体SOC | SOC-87-1
| 88 | 最低单体SOC | 最低单体SOC | SOC-88-1
配置量1 | CLSOC_CpINVLD_AH |  | 655.35
| CUSOC_CHECKCODE |  | 47907
| CUSOC_INVLDCV |  | 6.5535
| CUSOC_SOCINVLD_PCT |  | 655.35
| CESOC_INVALIDTEMP |  | 207
| KeSOC_CTMaxLim_degC |  | 100
| KeSOC_CTMinLim_degC |  | -40
| KuSOC_CVMaxLim_V |  | 4.9
| KuSOC_CVMinLim_V |  | 0.5
| KslSOC_SysIMax_A |  | 1500
| KslSOC_SysIMin_A |  | -800
| KuSOC_CHGCVCorLim_V |  | 4.1
| KlSOC_CmltChgCpMaxLim_Ah |  | 450000
| KuSOC_Mode1St_enum |  | [28 29 30 95 105]
| KuSOC_Mode2St_enum |  | [100 110 115]
| KuSOC_Mode3St_enum |  | [170 175]
| KuSOC_Mode4St_enum |  | [0]
| KuSOC_Mode8St_enum |  | [10:23 82:95 142:160 165]
| KuSOC_Mode9St_enum |  | [46:49 126:129 130:135 186:189]
| KlSOC_BattStandgTi_min |  | [60 60 60]
| KlSOC_RatedCpMax_Ah |  | 284
| KlSOC_RatedCpDef_Ah |  | 264.1
| KuSOC_CHG1VoltCorSet_cntr |  | 3000
| KuSOC_FCH1VoltCorSet_cntr |  | 3000
| KuSOC_NegRlyWait_cntr |  | 20
| KuSOC_OCVEna_cntr |  | 20
| KuSOC_PrRlySt_enum |  | [14:20 84:90 143:150]
| KuSOC_FctEna_cntr |  | 150
| KuSOC_BattPwt_kWh |  | 89.3
| KuSOC_SOCTempMaxEn_cntr |  | 30000
| KuSOC_facBattDiffLim_enum |  | 0.005
| KuSOC_facBattDiffOffset_enum |  | 0.03
| KuSOC_OCVUnEnaUp_cntr |  | 200
| KuSOC_OCVUnEnaDown_cntr |  | 400
| KuSOC_facSOHDownLim_enum |  | 0.1
| KuSOC_OCVReJudge_cntr |  | 500
| KuSOC_SmallCurrMod_enum |  | [1 4 8 9]
| KlSOC_SmallCurrMod_cntr |  | 90000
| KlSOC_SemiOCVMod_cntr |  | 6000
| KuSOC_CVandInitErrLim_pct |  | 80
| KuSOC_BattDiffFaultLim_enum |  | 0.85
| KuSOC_BattDiffWarnLim_enum |  | 0.95
| KuSOC_BattOvrChgFaultLim_enum |  | 1.5
| KuSOC_RTCCVFltDeta_V |  | 0.01
| KuSOC_CurrCorrMod_enum |  | [1 8 9]
| KlSOC_CurrCorr_cntr |  | 18000
| KeSOC_SmallCurrModLim_degC |  | -20
| KlSOC_UnderVMod_cntr |  | 1000
| KuSOC_FCH1VoltCorClc_cntr |  | 150
| KuSOC_BattDiffFaultRestLim_enum |  | 0.87
| KuSOC_BattDiffWarnRestLim_enum |  | 0.97
| KlSOC_SemiOCVCpDetaCorUp_Ah |  | 42
| KlSOC_SemiOCVCpDetaCorDn_Ah |  | 19
| KuSOC_Mode1St_cntr |  | 100
| KuSOC_Mode2St_cntr |  | 100
| KuSOC_Mode3St_cntr |  | 100
| KuSOC_Mode4St_cntr |  | 100
| KuSOC_Mode8St_cntr |  | 100
| KuSOC_Mode9St_cntr |  | 100
| KuSOC_SOCMaxFlt_cntr |  | 6000
| KuSOC_SOCMinFlt_cntr |  | 6000
| KUSOC_facDCHAlrtAdd_enum |  | 1.1
| KuSOC_DCModSta_enum |  | 8
| KslSOC_CurrCorrDCModDnLim_A |  | 0.4
| KslSOC_CurrCorrDCModUpLim_A |  | 0.8
| KslSOC_CurrCorrDCMod_A |  | 0.6
| KslSOC_CurrCorrDCHModDnLim_A |  | -2
| KslSOC_CurrCorrDCHModUpLim_A |  | 2
| KslSOC_CurrCorrDCHMod_A |  | 0.6
| KslSOC_CurrCorrCHModDnLim_A |  | -2
| KslSOC_CurrCorrCHModUpLim_A |  | 2
| KuSOC_CurrCorrCHModDLim_pct |  | 90
| KuSOC_CurrCorrONOFFModLim_V |  | 220.8
| KslSOC_CurrCorrONOFFMod_A |  | 0.6
| KuSOC_SemiOCVCorrLim_pct |  | 15
| KuSOC_PowOnCellSOCEnable_cntr |  | 1000
| KeSOC_DchIntglCor1T_degC |  | 10
| KeSOC_DchIntglCor2T_degC |  | 15
| KuSOC_facDchIntglCor3_enum |  | 0.99
| KuSOC_facDchIntglCor2_enum |  | 0.99
| KuSOC_facDchIntglCor1_enum |  | 0.99
| KslSOC_CurrCorrCHModHigh_A |  | 0.2
| KslSOC_CurrCorrCHModLow_A |  | 0.2
| KuSOC_OCVCorrLim_pct |  | 0
| KuSOC_SOCRateUpLim_enum |  | 1.8
| KuSOC_SOCRateDnLim_enum |  | 0.5
| KeSOC_DriveMod_enum |  | 2
| CUSOC_SOCMAX_PCT |  | 93
| CUSOC_SOCMIN_PCT |  | 3
| CUSOC_DISPSOCMAX_PCT |  | 100
| CUSOC_DISPSOCMIN_PCT |  | 0
| CLSOC_EEMAXCPLIM_AH |  | 300
| CLSOC_CAPMIN_AH |  | 0
| KuSOC_DCModSOCLim_pct |  | 20
| KuSOC_DCModSOCDiff_pct |  | 5
| KslSOC_CurrCorrDCMod1_A |  | 1.2
| KuSOC_CurrOnOffModFlt_enum |  | 1000
| KlSOC_JumpStandgTi_min |  | 240
| KuSOC_DispSOCJumpValue_pct |  | 50
| KuSOC_DispSOCJumpLim_pct |  | 10
| KuSOC_DispSOCSETMax_pct |  | 98
| KuSOC_DispSOCSETMin_pct |  | 30
| KeSOC_CHGReTimeMax_min |  | 120
| KeSOC_CHGReTimeMin_min |  | 0
| KuSOC_DeltaDispSOCLim_pct |  | 5
| KuSOC_SOCRateUpLim1_enum |  | 2
| KuSOC_SOCRateDnLim1_enum |  | 0.5
| KuSOC_CVSOCAvlbTi2_min |  | 2400
| KuSOC_CVSOCAvlbTi1_min |  | 2400
| KuSOC_CVSOCMaxEn_pct |  | 100
| KuSOC_CVSOCMinEn_pct |  | 3
| KlSOC_CrossCurrMod_cntr |  | 120000
| KeSOC_SmallCurrModLim_degC |  | -20
| KeSOC_CrossCurrModLim_degC |  | -20
| KuSOC_facFCH1Neg_enum |  | 0.99
| KuSOC_facCHG1Neg_enum |  | 0.99
| KuSOC_SOCAddCorEnCV_V |  | 4.1
| KlSOC_DCHAh_Ah |  | 5
| KslSOC_CurrCorrDCModLim_A |  | 2
| KuSOC_facSOHUpLim_enum |  | 1
| KeSOC_PwrDnNumLim_enum |  | 2
| KuSOC_CalBattDiffEnV_V |  | 3.591
| KuSOC_DispSOCMinUp_pct |  | 0.5
| KuSOC_DispSOCMinDn_pct |  | 0.48
| KlSOC_DispSOC1_pct |  | 0.5
| KlSOC_ActCpOffsetLim_Ah |  | 20
| KeSOC_PwrDnNumLim_enum |  | 2
| KlSOC_DCHPwrLim_Kw |  | 7
| KuSOC_SOCMaxDnFlt_cntr |  | 180000
| KuSOC_facDchIntgl_enum |  | 0.99
| CUSOC_DISPSOC1_PCT |  | 0.5
| KeSOC_PwrDnNum1_enum |  | 1
| KeSOC_PwrDnNum2_enum |  | 2
| KeSOC_PwrDnNum3_enum |  | 3
| KlSOC_SOCCorOT_cntr |  | 1000
| KeSOC_BattWrkUp_enum |  | 50
| KuSOC_RTCCVFltDeta1_V |  | 0.005
| KuSOC_RTCCVFltDeta2_V |  | 0.01
| KuSOC_RTCCVFltDeta3_V |  | 0.015
| KuSOC_RTCCVFltDeta4_V |  | 0.02
| KuSOC_SOCTempMaxUp_pct |  | 93
| KuSOC_SOCTempMaxDn_pct |  | 86
| KuSOC_SOCTempMinUp_pct |  | 32.3
| KuSOC_SOCTempMinDn_pct |  | 0
| KlSOC_PackModCurr_cntr |  | 600
| KuSOC_OCVCpDetaCorMaxUp_Ah |  | 284
| KuSOC_OCVCpDetaCorMinUp_Ah |  | 29
| KuSOC_OCVCpDetaCorMaxDn_Ah |  | 284
| KuSOC_OCVCpDetaCorMinDn_Ah |  | 2
| KeSOC_KeyOFFTempMin_degC |  | [-10 0 25]
| KlSOC_ChgHVBalaMod_cntr |  | 180000
| KuSOC_CVSOCAvlbTiRest_min |  | 600
| KlSOC_DrvHVBalaMod_cntr |  | 90000
引用文件 | 《1-电池状态功能定义》 《3-CTCTR功能定义》 《4-累计容量显示功能定义》 《6-故障诊断功能定义》 《7-充放电功率控制功能定义》 《8-快充功能定义》 《9-交流充电功能定义》 《12-被动均衡控制功能定义》 《13-温度控制功能定义》 《14-电流控制功能定义》 《20-SOH控制功能定义》 《22-电池系统老化系数功能定义》 《201-整车上下电控制功能定义》 《235-时钟功能定义》
备注 | SOC模块固定调度周期10ms，所有cntr参数单位为10ms。
输入 | 来源/去向 | BE21 | BMS | 架构3 | 集成式 | VBU
1 | EE读取的真实SOC | 内部：底层-EEPROM |  | 内部：底层-EEPROM
2 | EE读取的真实可用容量 | 内部：底层-EEPROM |  | 内部：底层-EEPROM
3 | EE读取的显示SOC | 内部：底层-EEPROM |  | 内部：底层-EEPROM
4 | EE读取的显示可用容量 | 内部：底层-EEPROM |  | 内部：底层-EEPROM
5 | EE读取的显示额定容量 | 内部：底层-EEPROM |  | 内部：底层-EEPROM
6 | EE读取的显示充电额定容量 | 内部：底层-EEPROM |  | 内部：底层-EEPROM
7 | EE读取的一致性容量修正系数 | 内部：底层-EEPROM |  | 内部：底层-EEPROM
8 | EE读取的放电OCV修正系数 | 内部：底层-EEPROM |  | 内部：底层-EEPROM
9 | EE读取的放电一致性修正系数 | 内部：底层-EEPROM |  | 内部：底层-EEPROM
10 | EE读取的上次充电结束状态 | 内部：底层-EEPROM |  | 内部：底层-EEPROM
11 | EE读取的上次放电阶段状态 | 内部：底层-EEPROM |  | 内部：底层-EEPROM
12 | EE读取的上次放电降功率状态 | 内部：底层-EEPROM |  | 内部：底层-EEPROM
13 | EE读取的静态一致性修正系数 | 内部：底层-EEPROM |  | 内部：底层-EEPROM
14 | EE读取的充电一致性修正系数 | 内部：底层-EEPROM |  | 内部：底层-EEPROM
15 | EE读取的上次下电状态（充电或行车） | 内部：底层-EEPROM |  | 内部：底层-EEPROM
16 | EE读取的充电电流容量修正系数 | 内部：底层-EEPROM |  | 内部：底层-EEPROM
17 | EE读取的CheckCode | 内部：底层-EEPROM |  | 内部：底层-EEPROM
18 | EE读取的最高温度对应真实SOC | 内部：底层-EEPROM |  | 内部：底层-EEPROM
19 | EE读取的最低温度对应真实SOC | 内部：底层-EEPROM |  | 内部：底层-EEPROM
20 | EE读取的温度容量修正系数 | 内部：底层-EEPROM |  | 内部：底层-EEPROM
21 | 底层E2故障标志位 | 内部：底层-EEPROM |  | 内部：底层-EEPROM
22 | 底层E2变量位置切换标志位 | 内部：底层-EEPROM |  | 内部：底层-EEPROM
23 | 单体电芯最高温度 | 内部：温度控制功能定义 （EVBUS_0x372） |  | 内部：温度控制功能定义 （EVBUS_0x453）
24 | 单体电芯最低温度 | 内部：温度控制功能定义 （EVBUS_0x372） |  | 内部：温度控制功能定义 （EVBUS_0x453）
25 | 单体电芯最高电压 | 内部：电池状态控制功能定义 （EVBUS_0x630） |  | 内部：电池状态控制功能定义 （EVBUS_0x630）
26 | 单体电芯最低电压 | 内部：电池状态控制功能定义 （EVBUS_0x630） |  | 内部：电池状态控制功能定义 （EVBUS_0x6C3）
27 | 动力电池充放电电流 | 内部：电流控制功能定义 （EVBUS_0x248） |  | 内部：电流控制功能定义 （EVBUS_0x457）
28 | 整车state状态机 | EVBUS_0x214 |  | EVBUS_0x214
29 | 电池系统历史累积充电容量 | 内部：CRTINT功能定义 （EVBUS_0x376） |  | 内部：CRTINT功能定义 （EVBUS_0x459）
30 | 电池系统历史累积充电容量 | 内部：CRTINT功能定义 （EVBUS_0x376） |  | 内部：CRTINT功能定义 （EVBUS_0x459）
31 | 电池包模式状态 | 内部：底层（BMS上位机UDS） |  | 内部：底层（BMS上位机UDS）
32 | VBU/BMS：INBUS首帧报文接收标志位 | 内部：底层 |  | 内部：底层
33 | 动力电池预充电继电器控制指令 | 内部：上下电控制功能定义 （EVBUS_0x270） |  | 内部：上下电控制功能定义 （EVBUS_0x6C1）
34 | 动力电池负端继电器控制指令 | 内部：上下电控制功能定义 （EVBUS_0x270） |  | 内部：上下电控制功能定义 （EVBUS_0x6C1）
35 | 整车断高压静置时间 | 内部：底层 （EVBUS_0x7E） |  | 内部：底层 （EVBUS_0x623）
36 | 放电过程降功率次数 | 内部：功率控制功能定义 |  | 内部：功率控制功能定义
37 | 单体欠压故障 | 内部：故障功能定义 （EVBUS_0x370） |  | 内部：故障功能定义 （EVBUS_0x454）
38 | 最大允许放电功率 | 内部：功率控制功能定义 （EVBUS_248） |  | 内部：功率控制功能定义 （EVBUS_450）
39 | 电池包归一温度 | 内部：温度控制功能定义 （EVBUS_0x372） |  | 内部：温度控制功能定义 （EVBUS_0x372）
40 | 动力电池慢充请求电流 | 内部：快充控制功能定义 （EVBUS_0x5A0） |  | TBD
41 | 动力电池快充阶段 | 内部：快充控制功能定义 （EVBUS_0x270） |  | TBD
42 | 动力电池快充满充标志位 | 内部：快充控制功能定义 （EVBUS_0x363） |  | TBD
43 | 动力电池慢充请求电流 | 内部：充电机控制功能定义 （EVBUS_0x260） |  | TBD
44 | 动力电池慢充阶段 | 内部：慢充控制功能定义 （EVBUS_0x270） |  | TBD
45 | 动力电池慢充满充标志位 | 内部：慢充控制功能定义 （EVBUS_0x363） |  | TBD
46 | UDS设置SOC | 内部：底层（BMS上位机UDS） |  | TBD
47 | 预留 | 预留 |  | TBD
48 | UDS设置SOC自动校验标志位 | 内部：底层（BMS上位机UDS） |  | TBD
49 | BMU工作状态完成标志 | TBD |  | TBD
50 | 外部SOH | TBD |  | TBD
51 | 子板单通道电压采集电路故障 | TBD |  | TBD
52 | EE中存储的单体SOC | 内部：底层-EEPROM |  | TBD
53 | 整车模式 | EVBUS_0x511 |  | TBD
54 | V3 | EVBUS_0x215 |  | TBD
55 | 车外环境温度 | EVBUS_0x373 |  | TBD
56 | 车外环境温度有效位 | EVBUS_0x373 |  | TBD
57 | 单体欠压失效故障 | 内部：故障功能定义 （EVBUS_0x370） |  | 内部：故障功能定义 （EVBUS_0x454）
58 | 用户设置充电目标SOC | EVBUS_0x511
59 | 基于时间修正标志位 | 内部：9-充电电流控制功能定义
60 | V2 | EVBUS_0x240
61 | 正极继电器粘连故障 | 内部：3-CTCTR功能定义 （EVBUS_0x370）
62 | 负极继电器粘连故障 | 内部：3-CTCTR功能定义 （EVBUS_0x370）
63 | 预充继电器粘连故障 | 内部：3-CTCTR功能定义 （EVBUS_0x370）
64 | 正极继电器指令 | 内部：3-CTCTR功能定义 （EVBUS_0x270）
65 | 负极继电器指令 | 内部：3-CTCTR功能定义 （EVBUS_0x270）
66 | 预充极继电器指令 | 内部：3-CTCTR功能定义 （EVBUS_0x270）
67 | 诊断仪清除BMS不均衡预警标志位 | TBD
68 | 均衡激活标志 | 内部：12-被动均衡功能定义 （EVBUS_0x370）
69 | EE读取的被动均衡允许开启剩余时间 | 内部：底层-EEPROM
输出 | 来源/去向 | BE21 | BMS | 架构3 | 集成式 | VBU
1 | 显示SOC（高精度） | EVBUS_0x280 |  | 无
2 | 显示可用容量 | EVBUS_0x330 |  | EVBUS_0x456
3 | 额定Ah容量/当前温度最大可用容量 | EVBUS_0x637 |  | EVBUS_0x456
4 | 充电Ah容量 | EVBUS_0x637 |  | EVBUS_0x456
5 | 实际充电总Ah/本次上电实际充电总Ah | EVBUS_0x580 |  | EVBUS_0x654
6 | 实际放电总Ah/本次上电实际放电总Ah | EVBUS_0x580 |  | EVBUS_0x654
7 | 慢充末端SOC修正电流控制标志位 | EVBUS_0x363 |  | EVBUS_0x480
8 | 快充末端SOC修正电流控制标志位 | EVBUS_0x363 |  | EVBUS_0x480
9 | 禁止主动降功率 | 内部：底层-EEPROM |  | TBD
10 | 动力电池一致性修正系数 | 内部：底层-EEPROM |  | TBD
11 | 动力电池行车OCV一致性修正系数 | 内部：底层-EEPROM |  | TBD
12 | 预估SOC | 内部：功率控制功能定义 |  | TBD
13 | 上次整车下电状态标志位 | 内部：底层-EEPROM |  | TBD
14 | 可用能量 | EVBUS_0x580 |  | EVBUS_0x456
15 | 真实SOC | EVBUS_0x240 |  | EVBUS_0x61D
16 | 真实可用容量 |  |  | TBD
17 | 动力电池Soh | EVBUS_0x456 |  | TBD
18 | 显示SOC（CAN） | EVBUS_0x330 |  | EVBUS_0x450
19 | EE写入的真实SOC | 内部：底层-EEPROM |  | TBD
20 | EE写入的真实可用容量 | 内部：底层-EEPROM |  | TBD
21 | EE写入的显示SOC | 内部：底层-EEPROM |  | TBD
22 | EE写入的显示可用容量 | 内部：底层-EEPROM |  | TBD
23 | EE写入的显示额定容量 | 内部：底层-EEPROM |  | TBD
24 | EE写入的显示充电额定容量 | 内部：底层-EEPROM |  | TBD
25 | EE写入的一致性容量修正系数 | 内部：底层-EEPROM |  | TBD
26 | EE写入的放电OCV修正系数 | 内部：底层-EEPROM |  | TBD
27 | EE写入的放电一致性修正系数 | 内部：底层-EEPROM |  | TBD
28 | EE写入的上次充电结束状态 | 内部：底层-EEPROM |  | TBD
29 | EE写入的上次放电阶段状态 | 内部：底层-EEPROM |  | TBD
30 | EE写入的上次放电降功率状态 | 内部：底层-EEPROM |  | TBD
31 | EE写入的静态一致性修正系数 | 内部：底层-EEPROM |  | TBD
32 | EE写入的充电一致性修正系数 | 内部：底层-EEPROM |  | TBD
33 | EE写入的上次下电状态（充电或行车） | 内部：底层-EEPROM |  | TBD
34 | EE写入的充电电流容量修正系数 | 内部：底层-EEPROM |  | TBD
35 | EE写入的CheckCode | 内部：底层-EEPROM |  | TBD
36 | EE写入的最高温度对应真实SOC | 内部：底层-EEPROM |  | TBD
37 | EE写入的最低温度对应真实SOC | 内部：底层-EEPROM |  | TBD
38 | EE写入的温度容量修正系数 | 内部：底层-EEPROM |  | TBD
39 | 充电截止荷电状态 |  |  | EVBUS_0x48E: BMS_48E_CHG_STOP_SOC
40 | 静态最高锁存电压 |  |  | 内部：SOH
41 | OCV使能状态标志位 |  |  | 内部：SOH
42 | 压差修正完成状态 |  |  | 内部：PBL
43
44
| 标定量 | 标定量名称 | 中文描述 | 数据类型
| Calibration_flg1 | VbROTTWO_InitalState_flg_ovrdflg | 初始化完成标志位标定开关 | boolean
| Calibration_val1 | VbROTTWO_InitalState_flg_ovrdval | 初始化完成标志位标定值 | boolean
| 1-1 | LlSOC_EEInAvlbCpAct_Ah_ovrdflg | 真实可用容量存EE标定开关 | boolean
| 1-1 | LlSOC_EEInAvlbCpAct_Ah_ovrdval | 真实可用容量存EE标定值 | fixdt(0,32,0.001,0)
| 1-1 | LlSOC_EEInBattRatedCp_Ah_ovrdflg | 额定容量存EE标定开关 | boolean
| 1-1 | LlSOC_EEInBattRatedCp_Ah_ovrdval | 额定容量存EE标定值 | fixdt(0,32,0.001,0)
| 1-1 | KeSOC_BattE2ErrDeSw_flg | CHECKCODE标定开关 | boolean
| 1-1 | KeSOC_BattE2ErrCHECKCODE_enum | CHECKCODE标定值 | uint16
DID | 名称 | BE21 |  | 架构三
| SOC手动标定目标值 | 0B46 |  | F1A3

## 参数表
表1---静态OCV表KuSOC_OCVSOC_Y_pct
KuSOC_OCVSOC_X_V | 电压（V） | 3.204 | 3.369 | 3.414 | 3.474 | 3.524 | 3.564 | 3.591 | 3.615 | 3.639 | 3.666 | 3.703 | 3.764 | 3.814 | 3.857 | 3.896 | 3.934 | 3.98 | 4.073 | 4.095 | 4.174
KuSOC_OCVSOC_Y_pct | SOC（pct） | 0 | 5 | 10 | 15 | 20 | 25 | 30 | 35 | 40 | 45 | 50 | 55 | 60 | 65 | 70 | 75 | 80 | 90 | 95 | 100
表2---累积容量对容量修正系数表KuSOC_facCmltCp_Y_enum
KlSOC_facCmltCp_X_Ah | 容量（Ah） | 0 | 39956 | 78984 | 93230 | 133186 | 159823 | 199779 | 239735 | 266372 | 306328 | 332965 | 399558
KuSOC_facCmltCp_Y_enum | 系数（NaN） | 1 | 1 | 0.97 | 0.94 | 0.91 | 0.88 | 0.85 | 0.82 | 0.79 | 0.76 | 0.73 | 0.7
表3---温度对容量的修正系数表KuSOC_facTempCp_Z_enum
KeSOC_facTempCp_X_degC | 温度（℃） | -30 | -20 | -15 | -10 | -7 | -5 | 0 | 5 | 10 | 15 | 20 | 25 | 45 | 50 | 55
KuSOC_facTempCp_Y_enum | 系数（NaN） | 0.57743 | 0.78834 | 0.79894 | 0.84968 | 0.86028 | 0.87088 | 0.93563 | 0.95721 | 0.96782 | 0.97842 | 0.9947 | 1 | 1 | 1 | 1
|  |  | 208.2 | 211 | 224.4 | 227.2 | 230 | 247.1 | 252.8 | 255.6 | 258.4 | 262.7 | 264.1 | 264.1
表4---温度对上限SOC修正表KuSOC_SOCTempMax_Z_pct
KuSOC_SOCTempMax_Y_enum | 温度（℃）/系数（NaN） | 0: 0; 5: 1
KeSOC_SOCTempMax_X_degC | -30 | 0: 86; 5: 86
KuSOC_SOCTempMax_Z_pct | -20 | 0: 86; 5: 86
| -15 | 0: 86; 5: 86
| -10 | 0: 86; 5: 86
| -7 | 0: 86; 5: 86
| -5 | 0: 86; 5: 86
| 0 | 0: 89; 5: 89
| 5 | 0: 90; 5: 90
| 10 | 0: 91; 5: 91
| 15 | 0: 92; 5: 92
| 20 | 0: 93; 5: 93
| 25 | 0: 93; 5: 93
| 45 | 0: 93; 5: 93
| 50 | 0: 93; 5: 93
| 55 | 0: 93; 5: 93
KeSOC_SOCTempMin_X_degC | 温度（℃） | -30 | -20 | -15 | -10 | -7 | -5 | 0 | 5 | 10 | 15 | 20 | 25 | 45 | 50 | 55
KuSOC_SOCTempMin_Y_pct | SOC（pct） | 32.3 | 12.7 | 11.7 | 7 | 6 | 5 | 2 | 1 | 1 | 1 | 0.5 | 0 | 0 | 0 | 0
表6---Ah积分放电修正系数表1 KuSOC_facDCH1Alrt1_Z_enum
KslSOC_facDCH1Alrt1_Y_A | SOC（%）/温度（℃） | 0: 0; 5: 100
KeSOC_facDCH1Alrt1_X_degC | -30 | bar: 0 to 5
KuSOC_facDCH1Alrt1_Z_enum | 45 | bar: 0 to 5
表7---Ah积分放电修正系数表2 KuSOC_facDCH1Alrt2_Z_enum
KslSOC_facDCH1Alrt2_Y_A | SOC（%）/温度（℃） | 0: -100; 5: -10; 10: -1; 15: 0; 20: 1; 25: 10; 30: 100; 35: 200; 40: 500
KeSOC_facDCH1Alrt2_X_degC | -30 | 0: 0.8; 5: 0.5; 10: 0.1; 15: 1; 20: 10; 25: 8; 30: 5; 35: 2; 40: 1.5
KuSOC_facDCH1Alrt2_Z_enum | 25 | 0: 0.8; 5: 0.5; 10: 0.1; 15: 1; 20: 10; 25: 8; 30: 5; 35: 2; 40: 1.5
| 45 | 0: 0.8; 5: 0.5; 10: 0.1; 15: 1; 20: 10; 25: 8; 30: 5; 35: 2; 40: 1.5
表8---慢充修正使能电压下限表KuSOC_CHG1VoltMinEn_Y_V
KeSOC_CHG1VoltMinEn_X_degC | 温度（℃） | 0: -20; 5: 20
KuSOC_CHG1VoltMinEn_Y_V | 电压（V） | 0: 4; 5: 4
表9---慢充修正使能电压上限表KuSOC_CHG1VoltMaxEn_Y_V
KeSOC_CHG1VoltMaxEn_X_degC | 温度（℃） | 0: -20; 5: 20
KuSOC_CHG1VoltMaxEn_Y_V | 电压（V） | 0: 4.13; 5: 4.13
表10---慢充修正使能电流上限表KslSOC_CHGVoltIMax_Y_A
KeSOC_CHGVoltIMax_X_degC | 温度（℃） |  |  | -10 | -5 | 0 | 5 | 10 | 15 | 20 | 25 | 45 | 50 | 55
KslSOC_CHGVoltIMax_Y_A | 电流（A） |  |  | -13.4952 | -13.8333 | -14.1714 | -14.5095 | -14.7164 | -19.6281 | -25.1452 | -28.3748 | -28.3748 | -28.3748 | -28.3748
表11---慢充修正使能电流下限表KslSOC_CHGVoltIMin_Y_A
KeSOC_CHGVoltIMin_X_degC | 温度（℃） | -20 | 45
KslSOC_CHGVoltIMin_Y_A | 电流（A） | -1 | -1
表12---慢充修正第二阶段使能电流上限表KslSOC_CHG2VoltIMax_Y_A
KeSOC_CHG2VoltIMax_X_degC | 温度（℃） |  |  | -10 | -5 | 0 | 5 | 10 | 15 | 20 | 25 | 45 | 50 | 55
KslSOC_CHG2VoltIMax_Y_A | 电流（A） |  |  | -13.4952 | -13.8333 | -14.1714 | -14.5095 | -14.7164 | -15.322 | -15.4565 | -15.4565 | -15.4565 | -15.4565 | -15.4565
表13---慢充修正第二阶段使能电流下限表KslSOC_CHG2VoltIMin_Y_A
KeSOC_CHG2VoltIMin_X_degC | 温度（℃） | -20 | 45
KslSOC_CHG2VoltIMin_Y_A | 电流（A） | -1 | -1
表14---慢充修正第一阶段使能电流上限表KslSOC_CHG1VoltIMax_Y_A
KeSOC_CHG1VoltIMax_X_degC | 温度（℃） |  |  | -10 | -5 | 0 | 5 | 10 | 15 | 20 | 25 | 45 | 50 | 55
KslSOC_CHG1VoltIMax_Y_A | 电流（A） |  |  | -13.4952 | -13.8333 | -14.1714 | -14.5095 | -14.7164 | -19.6281 | -25.1452 | -28.3748 | -28.3748 | -28.3748 | -28.3748
表15---慢充修正第一阶段使能电流下限表KslSOC_CHG1VoltIMin_Y_A
KeSOC_CHG1VoltIMin_X_degC | 温度（℃） | -20 | 45
KslSOC_CHG1VoltIMin_Y_A | 电流（A） | -1 | -1
表16---慢充修正第二阶段预期SOC表KuSOC_CHG2VSOCRaw_Z_pct
KuSOC_CHG2VSOCRaw_Y_V | 电压（V）/温度（℃） | 4.0004 | 4.0104 | 4.0204 | 4.0305 | 4.0405 | 4.0504 | 4.0604 | 4.0705 | 4.0804 | 4.0905 | 4.1004 | 4.1024 | 4.1045 | 4.1064 | 4.1084 | 4.1104 | 4.1123 | 4.1144 | 4.1164 | 4.1185 | 4.12
KeSOC_CHG2VSOCRaw_X_degC | -10 | 94.9249 | 95.1646 | 95.4462 | 95.6428 | 95.9121 | 96.0923 | 96.3563 | 96.6756 | 96.8705 | 97.5824 | 97.9313 | 98.2266 | 98.5068 | 98.7719 | 98.9395 | 99.3638 | 99.7048 | 99.9126 | 99.9455 | 99.9739 | 100
KuSOC_CHG2VSOCRaw_Z_pct | -5 | 92.7712 | 93.7638 | 93.964 | 94.1586 | 94.5534 | 94.7424 | 94.9426 | 95.1511 | 95.343 | 95.5487 | 96.3233 | 96.6042 | 96.8097 | 97.5238 | 97.9557 | 98.2878 | 98.5941 | 98.7998 | 99.1875 | 99.6769 | 100
| 0 | 89.242 | 90.2013 | 91.1443 | 92.1299 | 93.1156 | 94.1121 | 94.306 | 94.5107 | 94.71 | 94.9201 | 95.1275 | 95.3322 | 96.4365 | 97.4712 | 97.9112 | 98.2951 | 98.6536 | 98.9042 | 99.5818 | 99.9581 | 100
| 5 | 88.2601 | 90.2421 | 91.2978 | 92.3765 | 93.5055 | 93.7493 | 93.972 | 94.2238 | 94.4649 | 94.722 | 94.9711 | 95.2494 | 95.5065 | 95.7768 | 96.3185 | 96.5948 | 98.0653 | 98.6656 | 99.1837 | 99.6393 | 100
| 10 | 87.6808 | 88.7162 | 89.7779 | 90.9127 | 92.129 | 93.421 | 93.7108 | 93.9901 | 94.2981 | 94.6269 | 94.948 | 95.2769 | 95.6266 | 95.9816 | 96.3548 | 96.8684 | 97.9919 | 98.6878 | 99.2207 | 99.678 | 100
| 15 | 84.4717 | 85.5048 | 86.5431 | 87.5996 | 88.6797 | 89.8093 | 91.0292 | 92.4058 | 94.0145 | 94.3961 | 94.7802 | 95.1927 | 95.6 | 96.0331 | 96.4765 | 96.9045 | 97.3325 | 98.4662 | 99.6 | 99.624 | 100
| 20 | 84.33 | 85.3654 | 86.3957 | 87.4621 | 88.5542 | 89.7261 | 91.0102 | 92.4737 | 94.314 | 94.7468 | 95.182 | 95.6376 | 96.0856 | 96.5514 | 96.9816 | 97.4143 | 97.8216 | 98.7108 | 99.6 | 99.6963 | 100
| 25 | 84.3161 | 85.3467 | 86.3927 | 87.464 | 88.5761 | 89.7747 | 91.0984 | 92.6626 | 94.6745 | 95.1171 | 95.5848 | 96.0828 | 96.5355 | 96.9831 | 97.4131 | 97.8205 | 98.233 | 98.9165 | 99.6 | 99.7104 | 100
| 40 | 84.3918 | 85.4163 | 86.4481 | 87.5193 | 88.6521 | 89.5576 | 91.3213 | 92.9019 | 95.379 | 95.9096 | 96.4025 | 96.8954 | 97.3531 | 97.7832 | 98.1629 | 98.5753 | 98.9173 | 99.2619 | 99.6 | 99.7404 | 100.0018
表17---慢充修正第二阶段Ah积分修正系数表KuSOC_facCHG2Raw_Z_enum
KuSOC_facCHG2Raw_Y_V | 电压（V）/ΔSOC（%） | 3.75 | 3.8 | 3.85 | 3.9 | 3.95 | 4 | 4.05 | 4.08 | 4.1 | 4.112 | 4.116 | 4.12
KsSOC_facCHG2Raw_X_pct | -15 | 1 | 1 | 1 | 1 | 1 | 1 | 0.2 | 0.2 | 0.2 | 0.2 | 0.2 | 0.1
KuSOC_facCHG2Raw_Z_enum | -10 | 1 | 1 | 1 | 1 | 1 | 1 | 0.2 | 0.2 | 0.2 | 0.2 | 0.2 | 0.1
| -8 | 1 | 1 | 1 | 1 | 1 | 1 | 0.2 | 0.2 | 0.2 | 0.2 | 0.2 | 0.2
| -5 | 1 | 1 | 1 | 1 | 1 | 1 | 0.4 | 0.3 | 0.3 | 0.2 | 0.2 | 0.2
| -3 | 1 | 1 | 1 | 1 | 1 | 1 | 0.5 | 0.4 | 0.3 | 0.3 | 0.2 | 0.2
| -1 | 1 | 1 | 1 | 1 | 1 | 1 | 0.5 | 0.4 | 0.4 | 0.3 | 0.2 | 0.2
| -0.1 | 1 | 1 | 1 | 1 | 1 | 1 | 0.5 | 0.5 | 0.4 | 0.4 | 0.2 | 0.2
| 0 | 1 | 1 | bar: -10 to 50
| 0.1 | 1 | 1 | 1 | 1 | 1 | 1 | 3 | 3 | 3 | 5 | 5 | 5
| 1 | 1 | 1 | 1 | 1 | 1 | 1 | 3 | 3 | 3 | 5 | 5 | 5
| 3 | 1 | 1 | 1 | 1 | 1 | 1 | 3 | 3 | 3 | 5 | 5 | 5
| 5 | 1 | 1 | 1 | 1 | 1 | 1 | 5 | 5 | 5 | 8 | 8 | 8
| 8 | 1 | 1 | 1 | 1 | 1 | 1 | 8 | 8 | 8 | 8 | 10 | 10
| 10 | 1 | 1 | 1 | 1 | 1 | 1 | 8 | 8 | 8 | 8 | 10 | 15
| 15 | 1 | 1 | 1 | 1 | 1 | 1 | 10 | 10 | 10 | 10 | 10 | 15
表18---慢充修正第二阶段电流Ah积分修正系数表KuSOC_facCHG2SysI_Y_enum
KslSOC_facCHG2SysI_X_A | 电流（A） | -40 | -14 | -10: -10; -5: -5; 0: -1
KuSOC_facCHG2SysI_Y_enum | 系数（NaN） | 1 | 1 | -10: 1.2; -5: 1.3; 0: 1.5
表19---慢充修正第一阶段预期SOC表KuSOC_CHG1VSOCRaw_Z_pct
KuSOC_CHG1VSOCRaw_Y_V | 电压（V）/温度（℃） | 4.0004 | 4.0104 | 4.0204 | 4.0305 | 4.0405 | 4.0504 | 4.0604 | 4.0705 | 4.0804 | 4.0905 | 4.1004 | 4.1024 | 4.1045 | 4.1064 | 4.1084 | 4.1104 | 4.1123 | 4.1144 | 4.1164 | 4.1185 | 4.12 | 82.3676
KeSOC_CHG1VSOCRaw_X_degC | -10 | 94.9249 | 95.1646 | 95.4462 | 95.6428 | 95.9121 | 96.0923 | 96.3563 | 96.6756 | 96.8705 | 97.5824 | 97.9313 | 98.2266 | 98.5068 | 98.7719 | 98.9395 | 99.3638 | 99.7048 | 99.9126 | 99.9455 | 99.9739 | 100 | 83.3822
KuSOC_CHG1VSOCRaw_Z_pct | -5 | 92.7712 | 93.7638 | 93.964 | 94.1586 | 94.5534 | 94.7424 | 94.9426 | 95.1511 | 95.343 | 95.5487 | 96.3233 | 96.6042 | 96.8097 | 97.5238 | 97.9557 | 98.2878 | 98.5941 | 98.7998 | 99.1875 | 99.6769 | 100 | 84.3918
| 0 | 89.242 | 90.2013 | 91.1443 | 92.1299 | 93.1156 | 94.1121 | 94.306 | 94.5107 | 94.71 | 94.9201 | 95.1275 | 95.3322 | 96.4365 | 97.4712 | 97.9112 | 98.2951 | 98.6536 | 98.9042 | 99.5818 | 99.9581 | 100 | 85.4163
| 5 | 88.2601 | 90.2421 | 91.2978 | 92.3765 | 93.5055 | 93.7493 | 93.972 | 94.2238 | 94.4649 | 94.722 | 94.9711 | 95.2494 | 95.5065 | 95.7768 | 96.3185 | 96.5948 | 98.0653 | 98.6656 | 99.1837 | 99.6393 | 100 | 86.4481
| 10 | 87.6808 | 88.7162 | 89.7779 | 90.9127 | 92.129 | 93.421 | 93.7108 | 93.9901 | 94.2981 | 94.6269 | 94.948 | 95.2769 | 95.6266 | 95.9816 | 96.3548 | 96.8684 | 97.9919 | 98.6878 | 99.2207 | 99.678 | 100 | 87.5193
| 15 | 82.3694 | 83.4439 | 84.4717 | 85.5048 | 86.5431 | 87.5996 | 88.6797 | 89.8093 | 91.0292 | 92.4058 | 94.0145 | 94.3961 | 94.7802 | 95.1927 | 95.6 | 96.0331 | 96.4765 | 96.9045 | 97.3325 | 98.4662 | 99.6 | 88.6521
| 20 | 82.2514 | 83.2971 | 84.33 | 85.3654 | 86.3957 | 87.4621 | 88.5542 | 89.7261 | 91.0102 | 92.4737 | 94.314 | 94.7468 | 95.182 | 95.6376 | 96.0856 | 96.5514 | 96.9816 | 97.4143 | 97.8216 | 98.7108 | 99.6 | 89.8933
| 25 | 82.2421 | 83.2854 | 84.3161 | 85.3467 | 86.3927 | 87.464 | 88.5761 | 89.7747 | 91.0984 | 92.6626 | 94.6745 | 95.1171 | 95.5848 | 96.0828 | 96.5355 | 96.9831 | 97.4131 | 97.8205 | 98.233 | 98.9165 | 99.6 | 91.3213
| 40 | 82.3676 | 83.3822 | 84.3918 | 85.4163 | 86.4481 | 87.5193 | 88.6521 | 89.5576 | 91.3213 | 92.9019 | 95.379 | 95.9096 | 96.4025 | 96.8954 | 97.3531 | 97.7832 | 98.1629 | 98.5753 | 98.9173 | 99.2619 | 99.6 | 93.1295
95.5266
96.0401 | bar: 20 to 55
96.517
| 表20---慢充修正第一阶段Ah积分修正系数表KuSOC_facCHG1Raw_Z_enum | [21 empty] | 96.994
KuSOC_facCHG1Raw_Y_V | 电压（V）/ΔSOC（%） | 3.75 | 3.8 | 3.85 | 3.9 | 3.95 | 4 | 4.05 | 4.08 | 4.1 | 4.112 | 4.116 | 4.12 | [9 empty] | 97.4369
KsSOC_facCHG1Raw_X_pct | -15 | 1 | 1 | 1 | 1 | 1 | 1 | 0.2 | 0.2 | 0.2 | 0.2 | 0.2 | 0.1 | [9 empty] | 97.8531
KuSOC_facCHG1Raw_Z_enum | -10 | 1 | 1 | 1 | 1 | 1 | 1 | 0.2 | 0.2 | 0.2 | 0.2 | 0.2 | 0.1
| -8 | 1 | 1 | 1 | 1 | 1 | 1 | 0.2 | 0.2 | 0.2 | 0.2 | 0.2 | 0.2
| -5 | 1 | 1 | 1 | 1 | 1 | 1 | 0.4 | 0.3 | 0.3 | 0.2 | 0.2 | 0.2
| -3 | 1 | 1 | 1 | 1 | 1 | 1 | 0.5 | 0.4 | 0.3 | 0.3 | 0.2 | 0.2
| -1 | 1 | 1 | 1 | 1 | 1 | 1 | 0.5 | 0.4 | 0.4 | 0.3 | 0.2 | 0.2
| -0.1 | 1 | 1 | 1 | 1 | 1 | 1 | 0.5 | 0.5 | 0.4 | 0.4 | 0.2 | 0.2
| 0 | 1 | 1 | bar: -10 to 50
| 0.1 | 1 | 1 | 1 | 1 | 1 | 1 | 3 | 3 | 3 | 5 | 5 | 5
| 1 | 1 | 1 | 1 | 1 | 1 | 1 | 3 | 3 | 3 | 5 | 5 | 5
| 3 | 1 | 1 | 1 | 1 | 1 | 1 | 3 | 3 | 3 | 5 | 5 | 5
| 5 | 1 | 1 | 1 | 1 | 1 | 1 | 5 | 5 | 5 | 8 | 8 | 8
| 8 | 1 | 1 | 1 | 1 | 1 | 1 | 8 | 8 | 8 | 8 | 10 | 10
| 10 | 1 | 1 | 1 | 1 | 1 | 1 | 8 | 8 | 8 | 8 | 10 | 15
| 15 | 1 | 1 | 1 | 1 | 1 | 1 | 10 | 10 | 10 | 10 | 10 | 15
表21---慢充修正第一阶段电流Ah积分修正系数表KuSOC_facCHG1SysI_Y_enum
KslSOC_facCHG1SysI_X_A | 电流（A） | -40 | -28 | -10: -20; -5: -10; 0: -5; 5: -1
KuSOC_facCHG1SysI_Y_enum | 系数（NaN） | 1 | 1 | -10: 1.1; -5: 1.2; 0: 1.25; 5: 1.3
表22---慢充温度修正系数KuSOC_facCHG1Temp_Y_enum
KeSOC_facCHG1Temp_X_degC | 温度（℃） | -20 | 45
KuSOC_facCHG1Temp_Y_enum | 系数（NaN） | 1 | 1
表23---快充修正使能电压下限表KuSOC_FCH1VoltMinEn_Y_V
KeSOC_FCH1VoltMinEn_X_degC | 温度（℃） | -20 | 20
KuSOC_FCH1VoltMinEn_Y_V | 电压（V） | 4.1 | 4.1
表24---快充修正使能电压上限表KuSOC_FCH1VoltMaxEn_Y_V
KeSOC_FCH1VoltMaxEn_X_degC | 温度（℃） | -20 | 20
KuSOC_FCH1VoltMaxEn_Y_V | 电压（V） | 4.13 | 4.13
表25---快充修正使能电流上限表KslSOC_FCHVoltIMax_Y_A
KeSOC_FCHVoltIMax_X_degC | 温度（℃） |  |  | -10 | -5 | 0 | 5 | 10 | 15 | 20 | 25 | 40 | 50 | 55
KslSOC_FCHVoltIMax_Y_A | 电流（A） |  |  | -16.4952 | -16.8333 | -19.6057 | -25.0152 | -31.4824 | -40.7674 | -49.1374 | -57.2113 | -57.2113 | -57.2113 | -57.2113
表26---快充修正使能电流下限表KslSOC_FCHVoltIMin_Y_A
KeSOC_FCHVoltIMin_X_degC | 温度（℃） | -20 | 45
KslSOC_FCHVoltIMin_Y_A | 电流（A） | -1 | -1
表27---快充修正第2阶段使能电流上限表KslSOC_FCH3VoltIMax_Y_A
KeSOC_FCH2VoltIMax_X_degC | 温度（℃） |  |  | -10 | -5 | 0 | 5 | 10 | 15 | 20 | 25 | 40 | 50 | 55
KslSOC_FCH2VoltIMax_Y_A | 电流（A） |  |  | -16.4952 | -16.8333 | -17.1714 | -17.5095 | -17.7164 | -22.6281 | -28.1452 | -31.3748 | -31.3748 | -31.3748 | -31.3748
表28---快充修正第2阶段使能电流下限表KslSOC_FCH3VoltIMin_Y_A
KeSOC_FCH2VoltIMin_X_degC | 温度（℃） | -20 | 45
KslSOC_FCH2VoltIMin_Y_A | 电流（A） | -1 | -1
表29---快充修正第1阶段使能电流上限表KslSOC_FCH2VoltIMax_Y_A
KeSOC_FCH1VoltIMax_X_degC | 温度（℃） |  |  | -10 | -5 | 0 | 5 | 10 | 15 | 20 | 25 | 40 | 50 | 55
KslSOC_FCH1VoltIMax_Y_A | 电流（A） |  |  | -16.4952 | -16.8333 | -19.6057 | -25.0152 | -31.4824 | -40.7674 | -49.1374 | -57.2113 | -57.2113 | -57.2113 | -57.2113
表30---快充修正第1阶段使能电流下限表KslSOC_FCH2VoltIMin_Y_A
KeSOC_FCH1VoltIMin_X_degC | 温度（℃） | -20 | 45
KslSOC_FCH1VoltIMin_Y_A | 系数（NaN） | -1 | -1
表31---快充修正第2阶段预期SOC表KuSOC_FCH2VSOCRaw_Z_pct
KuSOC_FCH2VSOCRaw_Y_V | 电压（V）/温度（℃） | 4.108 | 4.11 | -10: 4.112; -5: 4.114; 0: 4.116; 5: 4.118; 10: 4.12
KeSOC_FCH2VSOCRaw_X_degC | -10 | 99.4078 | 99.727 | -10: 99.896; -5: 99.9343; 0: 99.9541; 5: 99.9819; 10: 100
KuSOC_FCH2VSOCRaw_Z_pct | -5 | 97.8152 | 98.0657 | -10: 98.3161; -5: 99.1639; 0: 99.2653; 5: 99.7201; 10: 100
| 0 | 97.301 | 97.8523 | -10: 98.4037; -5: 98.955; 0: 99.1885; 5: 99.6648; 10: 100
| 5 | 97.13 | 97.5586 | -10: 97.9871; -5: 98.6149; 0: 99.1405; 5: 99.6416; 10: 100
| 10 | 97.1246 | 97.7304 | -10: 98.2742; -5: 98.7905; 0: 99.2627; 5: 99.6868; 10: 100
| 15 | 96.319 | 96.8572 | -10: 97.6215; -5: 98.3857; 0: 99.15; 5: 99.5969; 10: 100
| 20 | 95.1153 | 95.7881 | -10: 96.9254; -5: 98.0627; 0: 99.2; 5: 99.6; 10: 100
| 25 | 95.0439 | 96.0354 | -10: 97.027; -5: 98.0185; 0: 99.0101; 5: 99.6; 10: 99.9987
| 40 | 95.1083 | 95.965 | -10: 97.0695; -5: 98.174; 0: 99.2786; 5: 99.6; 10: 99.9987
表32---快充修正第2阶段Ah积分修正系数表KuSOC_facFCH1Raw_Z_enum
KuSOC_facFCH2Raw_Y_V | 电压（V）/SOC（%） | 3.75 | 3.8 | 3.85 | 3.9 | 3.95 | 4 | 4.1 | 4.11 | 4.112 | 4.114 | 4.116 | 4.12
KsSOC_facFCH2Raw_X_pct | -15 | 1 | 1 | 1 | 1 | 1 | 1 | 0.2 | 0.2 | 0.2 | 0.2 | 0.2 | 0.1
KuSOC_facFCH2Raw_Z_enum | -10 | 1 | 1 | 1 | 1 | 1 | 1 | 0.2 | 0.2 | 0.2 | 0.2 | 0.2 | 0.1
| -8 | 1 | 1 | 1 | 1 | 1 | 1 | 0.2 | 0.2 | 0.2 | 0.2 | 0.2 | 0.2
| -5 | 1 | 1 | 1 | 1 | 1 | 1 | 0.3 | 0.3 | 0.2 | 0.2 | 0.2 | 0.2
| -3 | 1 | 1 | 1 | 1 | 1 | 1 | 0.3 | 0.3 | 0.3 | 0.3 | 0.2 | 0.2
| -1 | 1 | 1 | 1 | 1 | 1 | 1 | 0.45 | 0.45 | 0.3 | 0.3 | 0.2 | 0.2
| -0.1 | 1 | 1 | 1 | 1 | 1 | 1 | 0.45 | 0.45 | 0.3 | 0.3 | 0.2 | 0.2
| 0 | 1 | 1 | bar: -10 to 50
| 0.1 | 1 | 1 | 1 | 1 | 1 | 1 | 3 | 3 | 5 | 8 | 8 | 8
| 1 | 1 | 1 | 1 | 1 | 1 | 1 | 3 | 3 | 5 | 8 | 8 | 8
| 3 | 1 | 1 | 1 | 1 | 1 | 1 | 8 | 8 | 8 | 8 | 8 | 10
| 5 | 1 | 1 | 1 | 1 | 1 | 1 | 8 | 8 | 8 | 8 | 8 | 10
| 8 | 1 | 1 | 1 | 1 | 1 | 1 | 8 | 8 | 8 | 8 | 10 | 10
| 10 | 1 | 1 | 1 | 1 | 1 | 1 | 8 | 8 | 8 | 8 | 10 | 15
| 15 | 1 | 1 | 1 | 1 | 1 | 1 | 10 | 10 | 10 | 10 | 10 | 15
表33---快充修正第2阶段电流Ah积分修正系数表KuSOC_facFCH2SysI_Y_enum
KslSOC_facFCH2SysI_X_A | 电流（A） | -40 | -14 | -10: -10; -5: -5; 0: -1
KuSOC_facFCH2SysI_Y_enum | 系数（NaN） | 1 | 1 | -10: 1.2; -5: 1.3; 0: 1.5
表34---快充修正第1阶段预期SOC表KuSOC_FCH1VSOCRaw_Z_pct
KuSOC_FCH1VSOCRaw_Y_V | 电压（V）/温度（℃） | 4.108 | 4.11 | -10: 4.112; -5: 4.114; 0: 4.116; 5: 4.118; 10: 4.12
KeSOC_FCH1VSOCRaw_X_degC | -10 | 97.4635 | 97.6325 | -10: 98.1238; -5: 98.4443; 0: 98.7341; 5: 98.9949; 10: 99.1772
KuSOC_FCH1VSOCRaw_Z_pct | -5 | 96.1863 | 96.3863 | -10: 96.6863; -5: 97.0269; 0: 97.3597; 5: 97.6352; 10: 97.8152
| 0 | 95.4538 | 95.6366 | -10: 95.9432; -5: 96.3933; 0: 96.6967; 5: 96.9756; 10: 97.1514
| 5 | 93.9 | 94.4124 | -10: 95.3912; -5: 95.8066; 0: 96.1712; 5: 96.5137; 10: 96.7517
| 10 | 92.3 | 92.8308 | -10: 93.6081; -5: 94.0191; 0: 94.3899; 5: 94.7032; 10: 94.9324
| 15 | 92.1015 | 92.6467 | -10: 93.2282; -5: 93.6016; 0: 93.9597; 5: 94.2755; 10: 94.5044
| 20 | 91.4904 | 92.3632 | -10: 92.7828; -5: 93.1464; 0: 93.4914; 5: 93.827; 10: 94.0664
| 25 | 91.1069 | 91.8734 | -10: 92.339; -5: 92.7224; 0: 93.1058; 5: 93.4619; 10: 93.7088
| 40 | 92.4331 | 93.0574 | -10: 93.7444; -5: 94.5387; 0: 95.1083; 5: 95.6232; 10: 95.965
表35---快充修正第1阶段Ah积分修正系数表KuSOC_facFCH1Raw_Z_enum
| 电压（V）/SOC（%） | 3.75 | 3.8 | 3.85 | 3.9 | 3.95 | 4 | 4.1 | 4.11 | 4.112 | 4.114 | 4.116 | 4.12
| -15 | 1 | 1 | 1 | 1 | 1 | 1 | 1 | 0.2 | 0.2 | 0.2 | 0.2 | 0.2
KuSOC_facFCH1Raw_Y_V | -10 | 1 | 1 | 1 | 1 | 1 | 1 | 1 | 0.2 | 0.2 | 0.2 | 0.2 | 0.2
KsSOC_facFCH1Raw_X_pct | -8 | 1 | 1 | 1 | 1 | 1 | 1 | 1 | 0.45 | 0.45 | 0.3 | 0.2 | 0.2
KuSOC_facFCH1Raw_Z_enum | -5 | 1 | 1 | 1 | 1 | 1 | 1 | 1 | 0.45 | 0.45 | 0.3 | 0.2 | 0.2
| -3 | 1 | 1 | 1 | 1 | 1 | 1 | 1 | 0.45 | 0.45 | 0.3 | 0.2 | 0.2
| -1 | 1 | 1 | 1 | 1 | 1 | 1 | 1 | 0.45 | 0.45 | 0.3 | 0.2 | 0.2
| -0.1 | 1 | 1 | 1 | 1 | 1 | 1 | 1 | 0.45 | 0.45 | 0.3 | 0.2 | 0.2
| 0 | 1 | 1 | bar: -10 to 50
| 0.1 | 1 | 1 | 1 | 1 | 1 | 1 | 1 | 2 | 2 | 3 | 5 | 5
| 1 | 1 | 1 | 1 | 1 | 1 | 1 | 1 | 2 | 2 | 3 | 5 | 5
| 3 | 1 | 1 | 1 | 1 | 1 | 1 | 1 | 3 | 3 | 5 | 5 | 5
| 5 | 1 | 1 | 1 | 1 | 1 | 1 | 1 | 5 | 5 | 8 | 8 | 8
| 8 | 1 | 1 | 1 | 1 | 1 | 1 | 1 | 8 | 8 | 8 | 10 | 10
| 10 | 1 | 1 | 1 | 1 | 1 | 1 | 1 | 8 | 8 | 8 | 10 | 10
| 15 | 1 | 1 | 1 | 1 | 1 | 1 | 1 | 10 | 10 | 10 | 10 | 10
表36---快充修正第1阶段电流Ah积分修正系数表KuSOC_facFCH1SysI_Y_enum
KslSOC_facFCH1SysI_X_A | 电流（A） | -40 | -28 | -10: -20; -5: -10; 0: -5; 5: -1
KuSOC_facFCH1SysI_Y_enum | 系数（NaN） | 1 | 1 | -10: 1.1; -5: 1.2; 0: 1.25; 5: 1.3
表37---快充温度修正系数KuSOC_facFCH1Temp_Y_enum
KeSOC_facFCH1Temp_X_degC | 温度（℃） | -20 | 45
KuSOC_facFCH1Temp_Y_enum | 系数（NaN） | 1 | 1
表38---SOC基础修正步长KlSOC_SOCRateBasCor_Y_pct
KslSOC_SOCRateBasCor_X_A | 电流（A） | 0 | 0.05 | 0.1 | 1 | 5 | 10 | 20 | 50 | 100 | 150 | 200 | 300 | 400 | 500 | 800 | 1200 | 1500 | 2000
KlSOC_SOCRateBasCor_Y_pct | SOC（pct） | 0 | 2.6295e-07 | 5.259e-07 | 5.259e-06 | 2.6295e-05 | 5.259e-05 | 0.00010518 | 0.00026295 | 0.0005259 | 0.00078884 | 0.0010518 | 0.0015777 | 0.0021036 | 0.0026295 | 0.0042072 | 0.0063107 | 0.0078884 | 0.010518
表39---SOC额定增加上升修正系数KuSOC_SOCRatePosAddCor_Y_enum
KslSOC_SOCRatePosAddCor_X_A | 电流（A） | -50 | -42 | -21 | -10 | -5 | -2 | -0.1 | 0 | 100
KuSOC_SOCRatePosAddCor_Y_enum | 系数（NaN） | 1 | 2 | 5 | 10 | 20 | 10 | 1 | 1 | 1
表40---步长额定修正系数表KuSOC_facSOCRatePos_Z_enum
KslSOC_facSOCRatePos_Y_A | 电流（A）/SOC（pct） | 0 | 0.05 | 0.1 | 1 | 5 | 10 | 20 | 50 | 100 | 150 | 200 | 300 | 400 | 500 | 800 | 1200 | 1500
KuSOC_facSOCRatePos_X_pct | 0 | 1 | 1 | [11 empty] | 1 | 1 | 1 | 1 | bar: -10 to 55
KuSOC_facSOCRatePos_Z_enum | 10 | 1 | 1 | [11 empty] | 1 | 1 | 1 | 1 | bar: -10 to 55
| 90 | 1 | 1 | [11 empty] | 1 | 1 | 1 | 1 | bar: -10 to 55
| 100 | 1 | 1 | [11 empty] | 1 | 1 | 1 | 1 | bar: -10 to 55
表1 极致节能模式扭矩map | bar: -10 to 10
TqReq_tqWhlTarEco_Y_pect | 车速(km/h)/油门（%） | 0 | 4 | -10: 15; -5: 22; 0: 29; 5: 36; 10: 43
TqReq_tqWhlTarEco_X_km/h | 0 | 0 | -590 | -10: -1365; -5: -1415; 0: -1415; 5: -1415; 10: -1415
TqReq_tqWhlTarEco_Z_Nm | 5 | 63 | -500 | -10: -1092; -5: -1228.5; 0: -1300; 5: -1300; 10: -1350
| 10 | 287 | -273 | -10: -819; -5: -1001; 0: -1092; 5: -1092; 10: -1092
| 15 | 383 | 91 | -10: -455; -5: -819; 0: -865; 5: -865; 10: -865
| 20 | 479 | 350 | -10: -182; -5: -455; 0: -637; 5: -637; 10: -637
| 25 | 623 | 500 | -10: 100; -5: -273; 0: -364; 5: -455; 10: -455
| 30 | 718 | 700 | -10: 400; -5: 91; 0: -91; 5: -182; 10: -273
| 35 | 814 | 814 | -10: 650; -5: 364; 0: 91; 5: 17.2; 10: 17.2
| 40 | 910 | 910 | -10: 910; -5: 682.5; 0: 364; 5: 182; 10: 17.2
| 45 | 1006 | 1006 | -10: 1006; -5: 1000; 0: 790; 5: 546; 10: 364
| 50 | 1102 | 1102 | -10: 1102; -5: 1102; 0: 1092; 5: 864.5; 10: 728
| 55 | 1197 | 1197 | -10: 1197; -5: 1197; 0: 1197; 5: 1197; 10: 1092
| 60 | 1293 | 1293 | -10: 1293; -5: 1293; 0: 1293; 5: 1293; 10: 1250
| 65 | 1437 | 1437 | -10: 1437; -5: 1437; 0: 1437; 5: 1437; 10: 1390
| 70 | 1581 | 1581 | -10: 1581; -5: 1581; 0: 1581; 5: 1581; 10: 1581
| 75 | 1676 | 1676 | -10: 1676; -5: 1676; 0: 1676; 5: 1676; 10: 1676
| 80 | 1820 | 1820 | -10: 1820; -5: 1820; 0: 1820; 5: 1820; 10: 1820
| 85 | 1964 | 1964 | -10: 1964; -5: 1964; 0: 1964; 5: 1964; 10: 1964
| 90 | 2107 | 2107 | -10: 2107; -5: 2107; 0: 2107; 5: 2107; 10: 2107
| 95 | 2251 | 2251 | -10: 2251; -5: 2251; 0: 2251; 5: 2251; 10: 2251
| 100 | 2395 | 2395 | -10: 2395; -5: 2395; 0: 2395; 5: 2395; 10: 2395
表42---SOC偏差下降步长修正速率表KuSOC_facDetaSOCRateNeg_Y_enum
KuSOC_facDetaSOCRateNeg_Y_pct | ΔSOC（pct）/SOC（pct） | 0 | 5 | 10 | 20 | 30 | 40 | 50 | 60 | 80 | 90 | 100 | 100
KuSOC_facDetaSOCRateNeg_X_pct | -100 | 1 | 0.5 | 0.5 | 0.5 | 0.5 | 0.5 | 0.5 | 0.5 | 0.5 | 0.5 | 0.5 | 0.5
KuSOC_facDetaSOCRateNeg_Z_enum | -80 | 1 | 0.5 | 0.5 | 0.5 | 0.5 | 0.5 | 0.5 | 0.5 | 0.5 | 0.5 | 0.5 | 0.5
| -50 | 1 | 0.5 | 0.5 | 0.5 | 0.5 | 0.5 | 0.5 | 0.5 | 0.5 | 0.5 | 0.5 | 0.5
| -20 | 1 | 0.5 | 0.5 | 0.5 | 0.5 | 0.5 | 0.5 | 0.5 | 0.5 | 0.5 | 0.5 | 0.5
| -10 | 1 | 0.5 | 0.5 | 0.5 | 0.5 | 0.5 | 0.5 | 0.5 | 0.5 | 0.5 | 0.5 | 0.5
| -5 | 1 | 0.5 | 0.5 | 0.5 | 0.5 | 0.5 | 0.5 | 0.5 | 0.5 | 0.5 | 0.5 | 0.5
| -0.1 | 1 | 0.7 | 0.7 | 0.7 | 0.7 | 0.7 | 0.7 | 0.7 | 0.7 | 0.5 | 0.5 | 0.5
| 0 | 1 | 1 | bar: -10 to 50
| 0.1 | 1 | 1 | bar: -10 to 50
| 1 | 1 | 0.95 | 0.95 | 0.95 | 0.95 | 0.95 | 0.95 | 0.95 | 0.95 | 0.95 | 0.9 | 0.8
| 3 | 1 | 0.9 | 0.88 | 0.85 | 0.83 | 0.83 | 0.82 | 0.81 | 0.8 | 0.8 | 0.8 | 0.7
| 5 | 1 | 0.85 | 0.8 | 0.78 | 0.78 | 0.78 | 0.78 | 0.78 | 0.78 | 0.75 | 0.75 | 0.7
| 10 | 1 | 0.85 | 0.8 | 0.78 | 0.78 | 0.78 | 0.78 | 0.78 | 0.78 | 0.75 | 0.75 | 0.6
| 20 | 1 | 0.85 | 0.8 | 0.78 | 0.78 | 0.78 | 0.78 | 0.78 | 0.78 | 0.75 | 0.75 | 0.5
| 50 | 1 | 0.85 | 0.8 | 0.78 | 0.78 | 0.78 | 0.78 | 0.78 | 0.78 | 0.75 | 0.75 | 0.5
| 80 | 1 | 0.85 | 0.8 | 0.78 | 0.78 | 0.78 | 0.78 | 0.78 | 0.78 | 0.75 | 0.75 | 0.5
| 100 | 1 | 1 | 1 | 1 | 1 | 1 | 1 | 1 | 1 | 1 | 1 | 0.5
表43--下降步长额定修正系数表KuSOC_facSOCRateNeg_Z_enum
KslSOC_facSOCRateNeg_Y_A | 电流（A）/SOC（pct） | 0 | 0.05 | 0.1 | 1 | 5 | 10 | 20 | 50 | 100 | 150 | 200 | 300 | 400 | 500 | 800 | 1200 | 1500
KuSOC_facSOCRateNeg_X_pct | 0 | 1 | 1 | [11 empty] | 1 | 1 | 1 | 1 | bar: -10 to 55
KuSOC_facSOCRateNeg_Z_enum | 10 | 1 | 1 | [11 empty] | 1 | 1 | 1 | 1 | bar: -10 to 55
| 90 | 1 | 1 | [11 empty] | 1 | 1 | 1 | 1 | bar: -10 to 55
| 100 | 1 | 1 | [11 empty] | 1 | 1 | 1 | 1 | bar: -10 to 55
表44--荣休修正电压KuSOC_BattAgingCor_Y_V
KuSOC_BattAgingCor_X_enum | 系数（NaN） | 0 | 1 | bar: -10 to 0
KuSOC_BattAgingCor_Y_V | 电压（V） | 0 | 0 | bar: -10 to 0
表45--小电流模式修正电流KslSOC_SmallCurrModCorr_Y_A | bar: -10 to 0
KeSOC_SmallCurrModCorr_X_degC | 温度（℃） | -30 | 55 | bar: 0 to 5
KslSOC_SmallCurrModCorr_Y_A | 电流（A） | 0 | 0 | bar: -10 to -5
表46--准静态模式修正SOCKuSOC_SemiOCVCorr_Z_pct | bar: -10 to 0
KuSOC_OCVSOC_X_V | 电压（V）/电流（A） | 3.204 | 3.369 | 3.414 | 3.474 | 3.524 | 3.564 | 3.591 | 3.615 | 3.639 | 3.666 | 3.703 | 3.764 | 3.814 | 3.857 | 3.896 | 3.934 | 3.98 | 4.073 | 4.174
| 2 | 0 | 5 | 10 | 15 | 20 | 25 | 30 | 35 | 40 | 45 | 50 | 55 | 60 | 65 | 70 | 75 | 80 | 90 | 100
| 1.5 | 0 | 5 | 10 | 15 | 20 | 25 | 30 | 35 | 40 | 45 | 50 | 55 | 60 | 65 | 70 | 75 | 80 | 90 | 100
| 1 | 0 | 5 | 10 | 15 | 20 | 25 | 30 | 35 | 40 | 45 | 50 | 55 | 60 | 65 | 70 | 75 | 80 | 90 | 100
| 0 | 0 | 5 | 10 | 15 | 20 | 25 | 30 | 35 | 40 | 45 | 50 | 55 | 60 | 65 | 70 | 75 | 80 | 90 | 100
| -1 | 0 | 5 | 10 | 15 | 20 | 25 | 30 | 35 | 40 | 45 | 50 | 55 | 60 | 65 | 70 | 75 | 80 | 90 | 100
| -1.5 | 0 | 5 | 10 | 15 | 20 | 25 | 30 | 35 | 40 | 45 | 50 | 55 | 60 | 65 | 70 | 75 | 80 | 90 | 100
| -2 | 0 | 5 | 10 | 15 | 20 | 25 | 30 | 35 | 40 | 45 | 50 | 55 | 60 | 65 | 70 | 75 | 80 | 90 | 100
表47--欠压模式电流限值KslSOC_UnderVModILim_Y_A
KeSOC_UnderVModILim_X_degC | -1 -1.5 -2: 温度（℃）; 0 0 0: -30; 5 5 5: 55
KslSOC_UnderVModILim_Y_A | -1 -1.5 -2: 电流（A）; 0 0 0: 28; 5 5 5: 28
表48--放电截止电压KuSOC_BattDisChgCutoff_Y_V
KeSOC_BattDisChgCutoff_X_degC | -1 -1.5 -2: 温度（℃）; 0 0 0: -30; 5 5 5: -5; 10 10 10: 0; 15 15 15: 5; 20 20 20: 10; 25 25 25: 15; 30 30 30: 25; 35 35 35: 55
KuSOC_BattDisChgCutoff_Y_V | -1 -1.5 -2: 电压（V）; 0 0 0: 2.6; 5 5 5: 2.6; 10 10 10: 2.8; 15 15 15: 2.8; 20 20 20: 3; 25 25 25: 3; 30 30 30: 3.1; 35 35 35: 3.1
表49--小电流模式电流限值KslSOC_SmallCurrModLim_Y_A
KeSOC_SmallCurrModLim_X_degC | -1 -1.5 -2: 温度（℃）; 0 0 0: -30; 5 5 5: -20; 10 10 10: -10; 15 15 15: -5; 20 20 20: 0; 25 25 25: 10; 30 30 30: 20; 35 35 35: 45
KslSOC_SmallCurrModLim_Y_A | -1 -1.5 -2: 电流（A）; 0 0 0: 1; 5 5 5: 1; 10 10 10: 2; 15 15 15: 2; 20 20 20: 5; 25 25 25: 5; 30 30 30: 5; 35 35 35: 5
表50--电流补偿电流限值KslSOC_CurrCorrLim_Y_A
KeSOC_CurrCorrLim_X_degC | -1 -1.5 -2: 温度（℃）; 0 0 0: -30; 5 5 5: 55
KslSOC_CurrCorrLim_Y_A | -1 -1.5 -2: 电流（A）; 0 0 0: 1; 5 5 5: 1
表51--荣休修正容量系数KuSOC_facBattAgingCp_Y_enum
KuSOC_facBattAgingCp_X_enum | -1 -1.5 -2: 荣休阶段（NaN）; 0 0 0: 0; 5 5 5: 1
KuSOC_facBattAgingCp_Y_enum | -1 -1.5 -2: 系数（NaN）; 0 0 0: 1; 5 5 5: 1
表52---单体SOC修正偏差阈值KuSOC_CellSOCCorrDiffLim_Y_pct
KuSOC_CellSOCCorrDiffLim_X_pct | -1 -1.5 -2: SOC; 0 0 0: 0; 5 5 5: 20; 10 10 10: 40; 15 15 15: 60; 20 20 20: 80; 25 25 25: 100
KuSOC_CellSOCCorrDiffLim_Y_pct | -1 -1.5 -2: △SOC; 0 0 0: 20; 5 5 5: 20; 10 10 10: 20; 15 15 15: 10; 20 20 20: 10; 25 25 25: 10
表53--小电流模式电流限值KslSOC_CrossCurrModLim_Y_A
KeSOC_CrossCurrModLim_X_degC | -1 -1.5 -2: 温度（℃）; 0 0 0: -30; 5 5 5: -20; 10 10 10: -10; 15 15 15: -5; 20 20 20: 0; 25 25 25: 10; 30 30 30: 20; 35 35 35: 45
KslSOC_CrossCurrModLim_Y_A | -1 -1.5 -2: 电流（A）; 0 0 0: 1; 5 5 5: 1; 10 10 10: 2; 15 15 15: 5; 20 20 20: 5; 25 25 25: 12; 30 30 30: 12; 35 35 35: 12
表54---快充修正第1阶段预期SOC表KuSOC_FCH1VSOCRaw_Z_pct
KuSOC_FCH1VSOCRaw_Y_V | 电压（V）/温度（℃） | 4.1 | 4.11 | 4.112 | 4.114 | 4.116 | 4.118 | 4.12 | 4.122 | 4.124 | 4.126 | 4.128 | 4.13
KeSOC_FCH1VSOCRaw_X_degC | -20 | 96.3603 | 96.8963 | 97.4322 | 97.9681 | 98.5041 | 99.04 | 99.04 | 99.04 | 99.32 | 99.59 | 99.84 | 100
KuSOC_FCH1VSOCRaw_Z_pct | -15 | 96.6532 | 97.1345 | 97.6159 | 98.0973 | 98.5786 | 99.06 | 99.06 | 99.06 | 99.36 | 99.62 | 99.85 | 100
| -10 | 97.1815 | 97.6012 | 98.0209 | 98.4406 | 98.8603 | 99.28 | 99.28 | 99.28 | 99.28 | 99.57 | 99.84 | 100
| -5 | 97.0035 | 97.5008 | 97.9981 | 98.4954 | 98.9927 | 99.49 | 99.49 | 99.49 | 99.49 | 99.49 | 99.82 | 100
| 0 | 96.7633 | 97.0486 | 97.334 | 97.6193 | 97.9047 | 98.19 | 98.19 | 98.19 | 98.54 | 98.87 | 99.17 | 99.36
| 5 | 94.5534 | 94.9327 | 95.3121 | 95.6914 | 96.0709 | 96.45 | 96.45 | 96.45 | 96.79 | 97.1 | 97.42 | 97.62
| 10 | 91.3548 | 91.5039 | 91.6529 | 91.8019 | 91.95 | 92.1 | 92.1 | 92.1 | 92.55 | 92.94 | 93.33 | 93.59
| 15 | 89.08 | 89.404 | 89.728 | 90.052 | 90.37 | 90.7 | 91.3 | 91.7 | 92.12 | 92.5 | 92.94 | 93.19
| 20 | 90.6 | 90.758 | 90.916 | 91.074 | 91.23 | 91.39 | 91.83 | 92.2 | 92.56 | 92.93 | 93.32 | 93.57
| 25 | 90.41 | 90.49 | 90.57 | 90.662 | 90.74 | 90.83 | 91.32 | 91.72 | 92.14 | 92.54 | 92.92 | 93.21
| 45 | 92.82 | 93.16 | 93.5 | 93.85 | 94.19 | 94.54 | 94.54 | 94.54 | 95.25 | 95.73 | 95.86 | 96.54
未使用 | -1 -1.5 -2: 表55---快充修正第1阶段Ah积分修正系数表KuSOC_facFCH1Raw_Z_enum
KuSOC_facFCH1Raw_Y_V | 电压（V）/SOC（%） | 3.75 | 3.8 | 3.85 | 3.9 | 3.95 | 4 | 4.05 | 4.08 | 4.1 | 4.122 | 4.126 | 4.13
KsSOC_facFCH1Raw_X_pct | -15 | 1 | 1 | 1 | 1 | 1 | 1 | 1 | 1 | 0.2 | 0.2 | 0.2 | 0.2
KuSOC_facFCH1Raw_Z_enum | -10 | 1 | 1 | 1 | 1 | 1 | 1 | 1 | 1 | 0.5 | 0.5 | 0.2 | 0.2
| -8 | 1 | 1 | 1 | 1 | 1 | 1 | 1 | 1 | 0.5 | 0.5 | 0.2 | 0.2
| -5 | 1 | 1 | 1 | 1 | 1 | 1 | 1 | 1 | 0.5 | 0.5 | 0.2 | 0.2
| -3 | 1 | 1 | 1 | 1 | 1 | 1 | 1 | 1 | 0.5 | 0.5 | 0.2 | 0.2
| -1 | 1 | 1 | 1 | 1 | 1 | 1 | 1 | 1 | 0.5 | 0.5 | 0.2 | 0.2
| -0.1 | 1 | 1 | 1 | 1 | 1 | 1 | 1 | 1 | 0.5 | 0.5 | 0.2 | 0.2
| 0 | 1 | 1 | 1 | 1 | 1 | 1 | 1 | 1 | 1 | 1 | 1 | 1
| 0.1 | 1 | 1 | 1 | 1 | 1 | 1 | 1 | 1 | 2 | 3 | 5 | 5
| 1 | 1 | 1 | 1 | 1 | 1 | 1 | 1 | 1 | 2 | 3 | 5 | 5
| 3 | 1 | 1 | 1 | 1 | 1 | 1 | 1 | 1 | 3 | 5 | 5 | 5
| 5 | 1 | 1 | 1 | 1 | 1 | 1 | 1 | 1 | 5 | 8 | 8 | 8
| 8 | 1 | 1 | 1 | 1 | 1 | 1 | 1 | 1 | 8 | 8 | 10 | 10
| 10 | 1 | 1 | 1 | 1 | 1 | 1 | 1 | 1 | 8 | 8 | 10 | 10
| 15 | 1 | 1 | 1 | 1 | 1 | 1 | 1 | 1 | 10 | 10 | 10 | 10
未使用 | -1 -1.5 -2: 表56---快充修正第1阶段电流Ah积分修正系数表KuSOC_facFCH1SysI_Y_enum
KslSOC_facFCH1SysI_X_A | -1 -1.5 -2: 电流（A）; 0 0 0: -40; 5 5 5: -21; 10 10 10: -15; 15 15 15: -10; 20 20 20: -5; 25 25 25: -1
KuSOC_facFCH1SysI_Y_enum | -1 -1.5 -2: 系数（NaN）; 0 0 0: 1; 5 5 5: 1; 10 10 10: 1.1; 15 15 15: 1.2; 20 20 20: 1.25; 25 25 25: 1.3
未使用 | -1 -1.5 -2: 表57---快充修正第1阶段使能电流上限表KslSOC_FCH1VoltIMax_Y_A
KeSOC_FCH1VoltIMax_X_degC | 温度（℃） | -20 | -15 | -10 | -5 | 0 | 5 | 10 | 15 | 20 | 25 | 45 | 50 | 55
KslSOC_FCH1VoltIMax_Y_A | 电流（A） | -19.2 | -19.2 | -19.2 | -19.2 | -22.04 | -27.72 | -36.24 | -44.76 | -53.28 | -61.8 | -61.8 | -61.8 | -61.8
未使用 | -1 -1.5 -2: 表58---快充修正第1阶段使能电流下限表KslSOC_FCH1VoltIMin_Y_A
KeSOC_FCH1VoltIMin_X_degC | -1 -1.5 -2: 温度（℃）; 0 0 0: -20; 5 5 5: 45
KslSOC_FCH1VoltIMin_Y_A | -1 -1.5 -2: 系数（NaN）; 0 0 0: -1; 5 5 5: -1
表59--跳变阈值表KuSOC_DispSOCJumpLim_Y_pct
KuSOC_OCVDispSOC_X_pct | -1 -1.5 -2: SOC（%）; 0 0 0: 0; 5 5 5: 10; 10 10 10: 15; 15 15 15: 20; 20 20 20: 30; 25 25 25: 40; 30 30 30: 50
KuSOC_DispSOCJumpLim_Y_pct | -1 -1.5 -2: SOC（%）; 0 0 0: 4; 5 5 5: 4; 10 10 10: 7; 15 15 15: 10; 20 20 20: 15; 25 25 25: 20; 30 30 30: 25
表60---SOC额定增加下降修正系数KuSOC_SOCRateNegAddCor_Y_enum
KslSOC_SOCRateNegAddCor_X_A | -1 -1.5 -2: 电流（A）; 0 0 0: -50; 5 5 5: -42; 10 10 10: -21; 15 15 15: -10; 20 20 20: -5; 25 25 25: -2; 30 30 30: -0.1; 35 35 35: 0; 40 40 40: 100
KuSOC_SOCRateNegAddCor_Y_enum | -1 -1.5 -2: 系数（NaN）; 0 0 0: 1; 5 5 5: 0.5; 10 10 10: 0.1; 15 15 15: 0.06; 20 20 20: 0.03; 25 25 25: 0.05; 30 30 30: 1; 35 35 35: 1; 40 40 40: 1
表61---SOC降功率修正系数KuSOC_facSOCPwrDn_Z_enum
KslSOC_facSOCPwrDn_Y_A | -1 -1.5 -2: 电流/阶段; 0 0 0: -100; 5 5 5: 0; 10 10 10: 1; 15 15 15: 10; 20 20 20: 30; 25 25 25: 60; 30 30 30: 100; 35 35 35: 200; 40 40 40: 500
KuSOC_facSOCPwrDn_X_enum | -1 -1.5 -2: 2; 0 0 0: 1; 5 5 5: 1; 10 10 10: 1; 15 15 15: 1.1; 20 20 20: 1.1; 25 25 25: 1; 30 30 30: 1; 35 35 35: 1; 40 40 40: 1
KuSOC_facSOCPwrDn_Z_enum | -1 -1.5 -2: 3; 0 0 0: 1; 5 5 5: 1; 10 10 10: 4; 15 15 15: 4; 20 20 20: 2; 25 25 25: 2; 30 30 30: 2; 35 35 35: 1; 40 40 40: 1
| 4 | 1 | 1 | 5 | 5 | 4 | 3 | 3 | 1 | 1
表62--- 触发OCV修正上限表KuSOC_OCVCpDetaCorUp_SOC
KuSOC_OCVCpDetaCorUp_X_pct | SOC（%） | 0 | 10 | 20 | 30 | 40 | 50 | 60 | 70 | 80 | 90 | 100
KuSOC_OCVCpDetaCorUp_Y_pct | SOC（%） | 10 | 10 | 10 | 10 | 10 | 10 | 10 | 10 | 10 | 10 | 10
表63--- 触发OCV修正下限表KuSOC_OCVCpDetaCorDn_SOC
KuSOC_OCVCpDetaCorDn_X_pct | SOC（%） | 0 | 5 | 10 | 20 | 30 | 40 | 50 | 60 | 70 | 80 | 90 | 100
KuSOC_OCVCpDetaCorDn_Y_pct | SOC（%） | 1 | 1 | 1 | 2 | 2 | 2 | 2 | 2.5 | 3 | 3 | 3 | 3
表64---电池一致性修正系数平滑表KuSOC_DiffCp_Y_enum
KuSOC_DiffCp_X_enum | 系数（NaN） | 0: 0.7; 5: 0.75; 10: 0.8; 20: 0.85; 30: 1
KuSOC_DiffCp_Y_enum | 系数（NaN） | 0: 0.03; 5: 0.02; 10: 0.01; 20: 0; 30: 0
表65---整车断高压静置时间KlSOC_BattStandgTi_min
KeSOC_KeyOFFTempMin_degC | -10 | 0: 0; 5: 25
KlSOC_BattStandgTi_min | 60 | 0: 60; 5: 60