## Sheet1
前置输入
| 输入信号 | [11 empty] | 预期结果 |  |  |  | 备注
时间(s) | 慢充 | 高压下电请求充放电专用 | CP占空比 | CP幅值 | CP频率 | BMS自检计数器 | 整车故障立即下高压开关 | 车辆充放电模式 | 中控无线充电请求 | 电池预加热保温需求 | 供电设备状态 | 远程充放电需求 | 整车State状态 | 整车模式 | 供电设备状态 | 远程充放电需求 | 图信息 | 分支条件覆盖 | 分支条件覆盖结果 | 跳转条件 | 取值覆盖结果
0
W10 | 连接 | [11 empty] | 110 | 慢充模式 |  |  | eb89e710-f88b-11ee-8f78-5de70c77b56e | [True] | True | 慢充 == 1
S2 | [12 empty] | 110 | 慢充模式 |  |  | eb89e710-f88b-11ee-8f78-5de70c77b56e
W5 |  | 充电下电请求 | [10 empty] | 115 | 慢充模式 |  |  | eb89e710-f88b-11ee-8f78-5de70c77b56e | [True] | True | 高压下电请求充放电专用 == 2
W5 |  | 初始值 | D5 | U7 | f4 | [7 empty] | 126 | 慢充模式 | 状态3另 | 初始值 | eb89e710-f88b-11ee-8f78-5de70c77b56e | [True, True, True, True] | True | 高压下电请求充放电专用 == 0 and CP占空比 == 85 and CP幅值 == 3000 and CP频率 == 1500
S2.1 | [5 empty] | 检测0 | 打开 | 交流充电模式 | 初始值 | 初始化 | 状态3另 | 初始值 | 126 | 慢充模式 | 状态3另 | 初始值 | eb89e710-f88b-11ee-8f78-5de70c77b56e | [False, False, True, False, True, False, True, False, False] | False | (BMS自检计数器==1 or after(2.2, sec)) and (整车故障立即下高压开关 == 1 or (车辆充放电模式 != 1 and 中控无线充电请求 != 1) or 电池预加热保温需求 == 3 or (车辆充放电模式 == 1 and 供电设备状态 != 3) or 远程充放电需求 == 1 ) | BMS自检计数器 = 0, 整车故障立即下高压开关 = 1, 车辆充放电模式 = 1, 中控无线充电请求 = 0, 电池预加热保温需求 = 0, 供电设备状态 = 3, 远程充放电需求 = 0
W2.3 | [5 empty] | 检测2 | 打开 | 初始值 | 开启 | 保温需求 | Void2 | 初始值 | a==127 |  |  |  | eb89e710-f88b-11ee-8f78-5de70c77b56e | [False, True, True, True, False, False, False, True, False] | True |  | BMS自检计数器 = 2, 整车故障立即下高压开关 = 1, 车辆充放电模式 = 0, 中控无线充电请求 = 1, 电池预加热保温需求 = 2, 供电设备状态 = 6, 远程充放电需求 = 0

## execute_data
{"types": [], "logics": [], "table1d": [], "table2d": [], "values": [], "triggers": [], "fileinfo": [], "call": {}}