## Sheet1
前置输入
| 输入信号 |  |  |  | 预期结果 | [5 empty] | 备注
时间(s) | 钥匙开关 | TR故障 | P挡按键状态 | 蓄电池电压 | 整车State状态 | 整车模式 | TR故障低压保持需求 | VCU检蓄电池电压过低故障 | 上下电控制指令 | PDCU监控TR故障 | 图信息 | 分支条件覆盖 | 分支条件覆盖结果 | 跳转条件 | 取值覆盖结果
0
S9.0 |  |  |  |  | 30 | 运行模式 | 无需求 | 无故障 | 初始值 | 无故障 | 894f63d2-f7ca-11ee-9e3e-59c479e9b0e2
W1.0 | ON |  |  |  | 30 | 运行模式 | 无需求 | 无故障 | 初始值 | 无故障 | 894f63d2-f7ca-11ee-9e3e-59c479e9b0e2 | [True, True] | True | 钥匙开关 == 2 and after(10, sec) | 钥匙开关 = 2
S5 |  |  |  |  | 30 | 运行模式 | 无需求 | 无故障 | 初始值 | 无故障 | 894f63d2-f7ca-11ee-9e3e-59c479e9b0e2
S5 |  | 异常 |  |  | 30 | 运行模式 | 有需求 | 无故障 | 初始值 | 有故障 | 894f63d2-f7ca-11ee-9e3e-59c479e9b0e2 | [True] | False | TR故障 == 1
S54.0 |  |  |  |  | 49 | 停车模式 | 无需求 | 无故障 | 初始值 | 无故障 | 894f63d2-f7ca-11ee-9e3e-59c479e9b0e2
W6.0 | OFF | 正常 |  |  | 49 | 停车模式 | 无需求 | 无故障 | 初始值 | 无故障 | 894f63d2-f7ca-11ee-9e3e-59c479e9b0e2 | [True, True, True] | True | 钥匙开关 == 0 and TR故障 == 0 and after(60, sec) | 钥匙开关 = 0, TR故障 = 0
S5 |  |  |  |  | 49 | 停车模式 | 无需求 | 无故障 | 初始值 | 无故障 | 894f63d2-f7ca-11ee-9e3e-59c479e9b0e2
S9.0 |  |  |  |  | 30 | 运行模式 | 无需求 | 无故障 | 初始值 | 无故障 | 894f63d2-f7ca-11ee-9e3e-59c479e9b0e2
W1.0 | ON |  |  |  | 30 | 运行模式 | 无需求 | 无故障 | 初始值 | 无故障 | 894f63d2-f7ca-11ee-9e3e-59c479e9b0e2 | [True, True] | True | 钥匙开关 == 2 and after(10, sec) | 钥匙开关 = 2
S5 |  |  |  |  | 30 | 运行模式 | 无需求 | 无故障 | 初始值 | 无故障 | 894f63d2-f7ca-11ee-9e3e-59c479e9b0e2
S5 |  | 异常 |  |  | 30 | 运行模式 | 有需求 | 无故障 | 初始值 | 有故障 | 894f63d2-f7ca-11ee-9e3e-59c479e9b0e2 | [True] | False | TR故障 == 1
S4.6 |  |  |  |  | 30 | 运行模式 | 无需求 | 无故障 | 下电 | 有故障 | 894f63d2-f7ca-11ee-9e3e-59c479e9b0e2
W0.5 |  |  | 1 |  | 30 | 运行模式 | 无需求 | 无故障 | 下电 | 有故障 | 894f63d2-f7ca-11ee-9e3e-59c479e9b0e2 | [True, True] | True | P挡按键状态 == 1 and after(5, sec) | P挡按键状态 = 1
S5 |  |  |  |  | 30 | 运行模式 | 无需求 | 无故障 | 下电 | 有故障 | 894f63d2-f7ca-11ee-9e3e-59c479e9b0e2
S54.0 |  |  |  |  | 49 | 停车模式 | 无需求 | 无故障 | 初始值 | 无故障 | 894f63d2-f7ca-11ee-9e3e-59c479e9b0e2
W6.0 | OFF | 正常 | 0 |  | 49 | 停车模式 | 无需求 | 无故障 | 初始值 | 无故障 | 894f63d2-f7ca-11ee-9e3e-59c479e9b0e2 | [True, True, True, True] | True | 钥匙开关 == 0 and TR故障 == 0 and P挡按键状态 == 0 and after(60, sec) | 钥匙开关 = 0, TR故障 = 0, P挡按键状态 = 0
S5 |  |  |  |  | 49 | 停车模式 | 无需求 | 无故障 | 初始值 | 无故障 | 894f63d2-f7ca-11ee-9e3e-59c479e9b0e2
S9.0 |  |  |  |  | 30 | 运行模式 | 无需求 | 无故障 | 初始值 | 无故障 | 894f63d2-f7ca-11ee-9e3e-59c479e9b0e2
W1.0 | ON |  |  |  | 30 | 运行模式 | 无需求 | 无故障 | 初始值 | 无故障 | 894f63d2-f7ca-11ee-9e3e-59c479e9b0e2 | [True, True] | True | 钥匙开关 == 2 and after(10, sec) | 钥匙开关 = 2
S5 |  |  |  |  | 30 | 运行模式 | 无需求 | 无故障 | 初始值 | 无故障 | 894f63d2-f7ca-11ee-9e3e-59c479e9b0e2
S4.7 |  |  |  |  | 30 | 运行模式 | 无需求 | 无故障 | 上电 | 无故障 | 894f63d2-f7ca-11ee-9e3e-59c479e9b0e2
W0.5 |  |  | 1 |  | 30 | 运行模式 | 无需求 | 无故障 | 上电 | 无故障 | 894f63d2-f7ca-11ee-9e3e-59c479e9b0e2 | [True, True] | True | P挡按键状态 == 1 and after(5, sec) | P挡按键状态 = 1
S5 |  |  |  |  | 30 | 运行模式 | 无需求 | 无故障 | 上电 | 无故障 | 894f63d2-f7ca-11ee-9e3e-59c479e9b0e2
S5 |  | 异常 |  |  | 30 | 运行模式 | 无需求 | 无故障 | 上电 | 无故障 | 894f63d2-f7ca-11ee-9e3e-59c479e9b0e2 | [True] | False | TR故障 == 1
S54.0 |  |  |  |  | 49 | 停车模式 | 无需求 | 无故障 | 初始值 | 无故障 | 894f63d2-f7ca-11ee-9e3e-59c479e9b0e2
W6.0 | OFF | 正常 | 0 |  | 49 | 停车模式 | 无需求 | 无故障 | 初始值 | 无故障 | 894f63d2-f7ca-11ee-9e3e-59c479e9b0e2 | [True, True, True, True] | True | 钥匙开关 == 0 and TR故障 == 0 and P挡按键状态 == 0 and after(60, sec) | 钥匙开关 = 0, TR故障 = 0, P挡按键状态 = 0
S5 |  |  |  |  | 49 | 停车模式 | 无需求 | 无故障 | 初始值 | 无故障 | 894f63d2-f7ca-11ee-9e3e-59c479e9b0e2
S9.0 |  |  |  |  | 30 | 运行模式 | 无需求 | 无故障 | 初始值 | 无故障 | 894f63d2-f7ca-11ee-9e3e-59c479e9b0e2
W1.0 | ON |  |  |  | 30 | 运行模式 | 无需求 | 无故障 | 初始值 | 无故障 | 894f63d2-f7ca-11ee-9e3e-59c479e9b0e2 | [True, True] | True | 钥匙开关 == 2 and after(10, sec) | 钥匙开关 = 2
S5 |  |  |  |  | 30 | 运行模式 | 无需求 | 无故障 | 初始值 | 无故障 | 894f63d2-f7ca-11ee-9e3e-59c479e9b0e2
S5 |  | 异常 |  |  | 30 | 运行模式 | 有需求 | 无故障 | 初始值 | 有故障 | 894f63d2-f7ca-11ee-9e3e-59c479e9b0e2 | [True] | False | TR故障 == 1
S5 |  |  |  | 8.5 | 46 | 运行模式 | 无需求 | 有故障 | 初始值 | 有故障 | 894f63d2-f7ca-11ee-9e3e-59c479e9b0e2 | [True] | False | 蓄电池电压 == 8.5
S54.0 |  |  |  |  | 49 | 停车模式 | 无需求 | 无故障 | 初始值 | 无故障 | 894f63d2-f7ca-11ee-9e3e-59c479e9b0e2
W6.0 | OFF | 正常 |  | 13 | 49 | 停车模式 | 无需求 | 无故障 | 初始值 | 无故障 | 894f63d2-f7ca-11ee-9e3e-59c479e9b0e2 | [True, True, True, True] | True | 钥匙开关 == 0 and TR故障 == 0 and 蓄电池电压 == 13 and after(60, sec) | 钥匙开关 = 0, TR故障 = 0, 蓄电池电压 = 13
S5 |  |  |  |  | 49 | 停车模式 | 无需求 | 无故障 | 初始值 | 无故障 | 894f63d2-f7ca-11ee-9e3e-59c479e9b0e2
S9.0 |  |  |  |  | 30 | 运行模式 | 无需求 | 无故障 | 初始值 | 无故障 | 894f63d2-f7ca-11ee-9e3e-59c479e9b0e2
W1.0 | ON |  |  |  | 30 | 运行模式 | 无需求 | 无故障 | 初始值 | 无故障 | 894f63d2-f7ca-11ee-9e3e-59c479e9b0e2 | [True, True] | True | 钥匙开关 == 2 and after(10, sec) | 钥匙开关 = 2
S5 |  |  |  |  | 30 | 运行模式 | 无需求 | 无故障 | 初始值 | 无故障 | 894f63d2-f7ca-11ee-9e3e-59c479e9b0e2
S5 |  |  |  | 8.5 | 46 | 运行模式 | 无需求 | 有故障 | 初始值 | 无故障 | 894f63d2-f7ca-11ee-9e3e-59c479e9b0e2 | [True] | False | 蓄电池电压 == 8.5
S5 |  | 异常 |  |  | 46 | 运行模式 | 无需求 | 有故障 | 初始值 | 有故障 | 894f63d2-f7ca-11ee-9e3e-59c479e9b0e2 | [True] | False | TR故障 == 1
S54.0 |  |  |  |  | 49 | 停车模式 | 无需求 |  | 初始值 | 无故障 | 894f63d2-f7ca-11ee-9e3e-59c479e9b0e2
W6.0 | OFF | 正常 |  | 13 | 49 | 停车模式 | 无需求 |  | 初始值 | 无故障 | 894f63d2-f7ca-11ee-9e3e-59c479e9b0e2 | [True, True, True, True] | True | 钥匙开关 == 0 and TR故障 == 0 and 蓄电池电压 == 13 and after(60, sec) | 钥匙开关 = 0, TR故障 = 0, 蓄电池电压 = 13
S5 |  |  |  |  | 49 | 停车模式 | 无需求 |  | 初始值 | 无故障 | 894f63d2-f7ca-11ee-9e3e-59c479e9b0e2

## execute_data
{"types": [], "logics": [], "table1d": [], "table2d": [], "values": [], "triggers": [], "fileinfo": [], "call": {}}