## Sheet1
前置输入
| 输入信号 |  |  |  | 预期结果 | [5 empty] | 备注
时间(s) | 钥匙开关 | 单体电芯最高温度 | BMS报文丢失 | BMS_0x248报文丢失 | 整车State状态 | 整车模式 | TR故障低压保持需求 | VCU检蓄电池电压过低故障 | 上下电控制指令 | 动力电池热失控故障标志位 | 图信息 | 分支条件覆盖 | 分支条件覆盖结果 | 跳转条件 | 取值覆盖结果
0
S9.0 |  |  |  |  | 30 | 运行模式 | 无需求 | 无故障 | 初始值 | 无故障 | 894f63d2-f7ca-11ee-9e3e-59c479e9b0e2
W1.0 | ON | 65 |  |  | 30 | 运行模式 | 无需求 | 无故障 | 初始值 | 无故障 | 894f63d2-f7ca-11ee-9e3e-59c479e9b0e2 | [True, True, True] | True | 钥匙开关 == 2 and 单体电芯最高温度 == 65 and after(10, sec) | 钥匙开关 = 2, 单体电芯最高温度 = 65
S5 |  |  |  |  | 30 | 运行模式 | 无需求 | 无故障 | 初始值 | 无故障 | 894f63d2-f7ca-11ee-9e3e-59c479e9b0e2
S13.5 |  |  |  |  | 46 | 运行模式 | 有需求 | 无故障 | 初始值 | 有故障 | 894f63d2-f7ca-11ee-9e3e-59c479e9b0e2
W1.5 |  |  | 有故障 |  | 46 | 运行模式 | 有需求 | 无故障 | 初始值 | 有故障 | 894f63d2-f7ca-11ee-9e3e-59c479e9b0e2 | [True, True] | True | BMS报文丢失 == 0 and after(15, sec) | BMS报文丢失 = 0
S5 |  |  |  |  | 46 | 运行模式 | 有需求 | 无故障 | 初始值 | 有故障 | 894f63d2-f7ca-11ee-9e3e-59c479e9b0e2
S54.0 |  |  |  |  | 49 | 停车模式 | 有需求 | 无故障 | 初始值 | 有故障 | 894f63d2-f7ca-11ee-9e3e-59c479e9b0e2
W6.0 | OFF |  |  | 无故障 | 49 | 停车模式 | 有需求 | 无故障 | 初始值 | 有故障 | 894f63d2-f7ca-11ee-9e3e-59c479e9b0e2 | [True, True, True] | True | 钥匙开关 == 0 and BMS_0x248报文丢失 == 1 and after(60, sec) | 钥匙开关 = 0, BMS_0x248报文丢失 = 1
S5 |  |  |  |  | 49 | 停车模式 | 有需求 | 无故障 | 初始值 | 有故障 | 894f63d2-f7ca-11ee-9e3e-59c479e9b0e2

## execute_data
{"types": [], "logics": [], "table1d": [], "table2d": [], "values": [], "triggers": [], "fileinfo": [], "call": {}}